## TM1 参数表
序号 | 参数ID | 参数名称 | 数据域偏移 data_offset | 位偏移 bit_offset | 位长度 bit_length | 数据类型 type | 字节序 endian | 换算系数 scale | 小数位数 decimal_places | 单位 unit | 最小值 range_min | 最大值 range_max | 枚举取值说明
1 | TM1001 | 遥测请求指令计数 | 0 | 64 | 8 | uint8 | big | 1 |  |  | 0 | 255
2 | TM1002 | 正确接收指令计数 | 1 | 72 | 8 | uint8 | big | 1 |  |  | 0 | 255
3 | TM1003 | 错误接收指令计数 | 2 | 80 | 8 | uint8 | big | 1 |  |  | 0 | 255
4 | TM1004 | 最近执行指令码 | 3 | 88 | 16 | uint16 | big | 1 |  |  | 0 | 255
5 | TM1005 | 工作模式字 | 5 | 104 | 4 | enum | big | 1 |  |  | 0 | 15 | 0:待机模式; 1:推进模式; 2:应急模式; 3:管路预处理模式; 4:阴极激活模式; 5:准备模式; 6:自检模式; 15:维护模式
6 | TM1006 | 工作子模式字 | 5 | 108 | 4 | enum | big | 1 |  |  | 0 | 15 | 0:下游管路放气; 1:助攻流量调节; 2:阴极加热; 3:阴极点火; 4:阳极稳态点火; 5:阴极3.2A加热; 6:除气稳态; 7:流量调节阶段; 8:阴极加热点火; 9:点火退出阶段; 10:点火完成排气阶段; 15:待机模式
7 | TM1007 | 自检状态 | 6 | 112 | 8 | uint8 | big | 1 |  |  | 0 | 255 | 0:正常; 1:自检中; 其他:异常
8 | TM1008 | 阳极电源输出电压 | 7 | 120 | 16 | uint16 | big | 0.0055556 | 2 | V | 0 | 300
9 | TM1009 | 阳极电源输出电流 | 9 | 136 | 16 | uint16 | big | 0.001 | 2 | A | 0 | 20
10 | TM1010 | 阴极加热电源输出电压 | 11 | 152 | 16 | uint16 | big | 0.0055556 | 2 | V | 0 | 300
11 | TM1011 | 阴极加热电源输出电流 | 13 | 168 | 16 | uint16 | big | 0.001 | 2 | A | 0 | 30
12 | TM1012 | 阴极触持电压 | 15 | 184 | 16 | uint16 | big | 0.0055556 | 2 | V | 0 | 30
13 | TM1013 | 阴极触持电流 | 17 | 200 | 16 | uint16 | big | 0.001 | 2 | A | 0 | 30
14 | TM1014 | 励磁电压 | 19 | 216 | 16 | uint16 | big | 0.0055556 | 2 | V | 0 | 30
15 | TM1015 | 励磁电流 | 21 | 232 | 16 | uint16 | big | 0.001 | 2 | A | 0 | 30
16 | TM1016 | 高压传感器 | 23 | 248 | 16 | uint16 | big | 0.001 | 2 | V | 0 | 5
17 | TM1017 | 保留 | 25 | 264 | 16 | uint16 | big | 0.001 | 2 | V | 0 | 5
18 | TM1018 | 低压传感器1 | 27 | 280 | 16 | uint16 | big | 0.001 | 2 | V | 0 | 5
19 | TM1019 | 保留 | 29 | 296 | 16 | uint16 | big | 0.001 | 2 | V | 0 | 5
20 | TM1020 | 比例阀加电状态 | 31 | 312 | 2 | enum | big | 1 |  |  | 0 | 3 | 0:关; 3:开
21 | TM1021 | 电磁阀SV1状态遥测 | 31 | 314 | 2 | enum | big | 1 |  |  | 0 | 3 | 0:关; 3:开
22 | TM1022 | 电磁阀SV2状态遥测 | 31 | 316 | 2 | enum | big | 1 |  |  | 0 | 3 | 0:关; 3:开
23 | TM1023 | 电磁阀SV3状态遥测 | 31 | 318 | 2 | enum | big | 1 |  |  | 0 | 3 | 0:关; 3:开
24 | TM1024 | 电磁阀SV4状态遥测 | 32 | 320 | 2 | enum | big | 1 |  |  | 0 | 3 | 0:关; 3:开
25 | TM1025 | 电磁阀SV5状态遥测 | 32 | 322 | 2 | enum | big | 1 |  |  | 0 | 3 | 0:关; 3:开
26 | TM1026 | 自锁阀1加电状态 | 32 | 324 | 2 | enum | big | 1 |  |  | 0 | 3 | 0:关; 3:开
27 | TM1027 | 自锁阀2加电状态 | 32 | 326 | 2 | enum | big | 1 |  |  | 0 | 3 | 0:关; 3:开
28 | TM1028 | PPU阳极电源开关机状态 | 33 | 328 | 2 | enum | big | 1 |  |  | 0 | 3 | 0:关; 3:开
29 | TM1029 | PPU阴极加热电源开关机状态 | 33 | 330 | 2 | enum | big | 1 |  |  | 0 | 3 | 0:关; 3:开
30 | TM1030 | 阴极触持电源开机状态 | 33 | 332 | 2 | enum | big | 1 |  |  | 0 | 3 | 0:关; 3:开
31 | TM1031 | 励磁电源开机状态 | 33 | 334 | 2 | enum | big | 1 |  |  | 0 | 3 | 0:关; 3:开
32 | TM1032 | 阳极异常1 | 34 | 336 | 1 | enum | big | 1 |  |  | 0 | 1 | 0:正常; 1:异常
33 | TM1033 | 阳极异常2 | 34 | 337 | 1 | enum | big | 1 |  |  | 0 | 1 | 0:正常; 1:异常
34 | TM1034 | 压力异常1 | 34 | 338 | 1 | enum | big | 1 |  |  | 0 | 1 | 0:正常; 1:异常
35 | TM1035 | 压力异常2 | 34 | 339 | 1 | enum | big | 1 |  |  | 0 | 1 | 0:正常; 1:异常
36 | TM1036 | 温度异常 | 34 | 340 | 1 | enum | big | 1 |  |  | 0 | 1 | 0:正常; 1:异常
37 | TM1037 | 流量调节异常超时退出 | 34 | 341 | 1 | enum | big | 1 |  |  | 0 | 1 | 0:正常; 1:异常
38 | TM1038 | 流量控制超差异常退出 | 34 | 342 | 1 | enum | big | 1 |  |  | 0 | 1 | 0:正常; 1:异常
39 | TM1039 | 阴极加热电流异常退出 | 34 | 343 | 1 | enum | big | 1 |  |  | 0 | 1 | 0:正常; 1:异常
40 | TM1040 | 阴极点火电压异常退出 | 35 | 344 | 1 | enum | big | 1 |  |  | 0 | 1 | 0:正常; 1:异常
41 | TM1041 | 阴极点火时间超时异常退出 | 35 | 345 | 1 | enum | big | 1 |  |  | 0 | 1 | 0:正常; 1:异常
42 | TM1042 | 阳极电流限流长时间维持退出 | 35 | 346 | 1 | enum | big | 1 |  |  | 0 | 1 | 0:正常; 1:异常
43 | TM1043 | 阳极低功率退出 | 35 | 347 | 1 | enum | big | 1 |  |  | 0 | 1 | 0:正常; 1:异常
44 | TM1044 | 阳极高功率退出 | 35 | 348 | 1 | enum | big | 1 |  |  | 0 | 1 | 0:正常; 1:异常
45 | TM1045 | 阳极电压异常退出 | 35 | 349 | 1 | enum | big | 1 |  |  | 0 | 1 | 0:正常; 1:异常
46 | TM1046 | 励磁电流异常退出 | 35 | 350 | 1 | enum | big | 1 |  |  | 0 | 1 | 0:正常; 1:异常
47 | TM1047 | 指令/时间到退出 | 35 | 351 | 1 | enum | big | 1 |  |  | 0 | 1 | 0:是; 1:否

## TM2 参数表
序号 | 参数ID | 参数名称 | 数据域偏移 data_offset | 位偏移 bit_offset | 位长度 bit_length | 数据类型 type | 字节序 endian | 换算系数 scale | 小数位数 decimal_places | 单位 unit | 最小值 range_min | 最大值 range_max | 枚举取值说明
1 | TM2001 | 软件版本 | 0 | 64 | 8 | uint8 | big | 1 |  |  | 0 | 255
2 | TM2002 | 软件启动区 | 1 | 72 | 8 | uint8 | big | 1
3 | TM2003 | 本次点火有效点火时长 | 2 | 80 | 16 | uint16 | big | 1 |  | s | 0 | 65535
4 | TM2004 | 总有效点火时长 | 4 | 96 | 24 | uint32 | big | 1 |  | min | 0 | 16777215
5 | TM2005 | 阴极加热时间 | 7 | 120 | 16 | uint16 | big | 1 |  | s | 0 | 65535
6 | TM2006 | 比例阀P1回采控制电流 | 9 | 136 | 16 | uint16 | big | 0.0033333 | 2 | mA | 0 | 60
7 | TM2007 | 低压传感器LP1采样值 | 11 | 152 | 16 | uint16 | big | 0.001 | 2 | V | -10 | 50
8 | TM2008 | 高压传感器HP压力滤波值 | 13 | 168 | 16 | uint16 | big | 0.01 | 2 | Mpa | -1 | 5
9 | TM2009 | 比例阀/双极减压控制误差 | 15 | 184 | 16 | uint16 | big | 0.00015385 | 2 | A/V | -1 | 1
10 | TM2010 | 阳极电流变化率估计值 | 17 | 200 | 16 | uint16 | big | 0.002 | 2 | A/sec | -40 | 40
11 | TM2011 | 比例阀增量控制电流 | 19 | 216 | 16 | uint16 | big | 0.001 | 2 | A/sec | -20 | 20
12 | TM2012 | 阳极电源输出电流滤波值 | 21 | 232 | 16 | uint16 | big | 0.001 | 2 |  | -1 | 5
13 | TM2013 | 稳态下压力标定流量误差值 | 23 | 248 | 16 | uint16 | big | 0.01 | 2 | mg/s
14 | TM2014 | 期望控制流量计算误差 | 25 | 264 | 16 | uint16 | big | 0.01 | 2
15 | TM2015 | PPCU复位次数 | 27 | 280 | 16 | uint16 | big | 1 |  |  | 0 | 65535
16 | TM2016 | 保留 | 29 | 296 | 16 | uint16 | big | 1 |  |  | 0 | 65535
17 | TM2017 | 推力器启动时间 | 31 | 312 | 16 | uint16 | big | 1 |  | s | 0 | 65535
18 | TM2018 | 保留 | 33 | 328 | 16 | uint16 | big | 1 |  |  | 0 | F
19 | TM2019 | 推力器点火累计开机次数 | 35 | 344 | 16 | uint16 | big | 1 |  | 次 | 0 | 1
20 | TM2020 | 二次点火剩余时间 | 37 | 360 | 32 | uint32 | big | 1 |  | sec | 0 | 4294967295
21 | TM2021 | 保留 | 41 | 392 | 16 | uint16 | big | 1
22 | TM2022 | 控制稳态标志 | 43 | 408 | 1 | enum | big | 1 |  |  | 0 | 1 | 0:否; 1:是
23 | TM2023 | 流量控制模式 | 43 | 409 | 2 | enum | big | 1 |  |  | 0 | 2 | 0:压传闭环控制; 1:阳极电流闭环控制; 2:双级减压流量调节控制
24 | TM2024 | 控制策略类型 | 43 | 411 | 2 | enum | big | 1 |  |  | 0 | 2 | 0:PID; 1:ADRC; 2:固定开环
25 | TM2025 | 励磁电源电流有效性标志 | 43 | 413 | 1 | enum | big | 1 |  |  | 0 | 1 | 0:否; 1:是
26 | TM2026 | 点火电源电压有效性标志 | 43 | 414 | 1 | enum | big | 1 |  |  | 0 | 1 | 0:否; 1:是
27 | TM2027 | 阳极电源有效性标志 | 43 | 415 | 1 | enum | big | 1 |  |  | 0 | 1 | 0:否; 1:是
28 | TM2028 | 阴极加热电源电流有效性标志 | 44 | 416 | 1 | enum | big | 1 |  |  | 0 | 1 | 0:否; 1:是
29 | TM2029 | PPCU电源断电退出 | 44 | 417 | 1 | enum | big | 1 |  |  | 0 | 1 | 0:否; 1:是
30 | TM2030 | 电源允许故障诊断标志 | 44 | 418 | 1 | enum | big | 1 |  |  | 0 | 1 | 0:否; 1:是
31 | TM2031 | 电源可用性标志 | 44 | 419 | 1 | enum | big | 1 |  |  | 0 | 1 | 0:否; 1:是
32 | TM2032 | 低压传感器数据有效标志 | 44 | 420 | 1 | enum | big | 1 |  |  | 0 | 1 | 0:否; 1:是
33 | TM2033 | 贮供流量单元使能/屏蔽状态 | 44 | 421 | 1 | enum | big | 1 |  |  | 0 | 1 | 0:屏蔽;1:使能
34 | TM2034 | 比例阀使能状态 | 44 | 422 | 1 | enum | big | 1 |  |  | 0 | 1 | 0:屏蔽;1:使能
35 | TM2035 | 比例阀有效性标志 | 44 | 423 | 1 | enum | big | 1 |  |  | 0 | 1 | 0:无效;1:有效;
36 | TM2036 | 低压传感器使能状态 | 45 | 424 | 1 | enum | big | 1 |  |  | 0 | 1 | 0:屏蔽;1:使能
37 | TM2037 | 推力器固定启动时间超时与否 | 45 | 425 | 1 | enum | big | 1 |  |  | 0 | 1 | 0:否; 1:是
38 | TM2038 | 二次点火使能状态 | 45 | 426 | 1 | enum | big | 1 |  |  | 0 | 1 | 0:屏蔽;1:使能
39 | TM2039 | 压传与阳极电流失配 | 45 | 427 | 1 | enum | big | 1 |  |  | 0 | 1 | 0:否; 1:是
40 | TM2040 | 保留 | 45 | 428 | 1 | enum | big | 1 |  |  | 0 | 1 | 0:屏蔽;1:使能
41 | TM2041 | 进入二次点火故障类型 | 45 | 429 | 2 | enum | big | 1 |  |  | 0 | 1 | 0:无; 1:阳极电流长时间限流; 2:压传与阳极电流失配下的阳极高功率; 3:阳极熄弧
42 | TM2042 | 正常点火/二次点火 | 45 | 431 | 1 | enum | big | 1 |  |  | 0 | 1 | 1:正常点火; 0:二次点火
43 | TM2043 | 二次点火次数 | 46 | 432 | 3 | uint3 | big | 1 |  |  | 0 | 1
44 | TM2044 | 自锁阀未开退出 | 46 | 435 | 1 | enum | big | 1 |  |  | 0 | 1 | 0:正常;1:异常
45 | TM2045 | 自锁阀自主开关 | 46 | 436 | 1 | enum | big | 1 |  |  | 0 | 1 | 1:开; 0:关
46 | TM2046 | 看门狗使能状态 | 46 | 437 | 1 | enum | big | 1 |  |  | 0 | 1 | 0:屏蔽;1:使能
47 | TM2047 | 允许对当前下位机软件更新 | 46 | 438 | 1 | enum | big | 1 |  |  | 0 | 1 | 0:否; 1:是
48 | TM2048 | 保留 | 46 | 439 | 1 | enum | big | 1 |  |  | 0 | 1 | 0:屏蔽;1:使能
49 | TM2049 | 保留 | 47 | 440 | 1 | enum | big | 1 |  |  | 0 | 1 | 0:屏蔽;1:使能
50 | TM2050 | 比例阀固定开环控制使能标志 | 47 | 441 | 1 | enum | big | 1 |  |  | 0 | 1 | 0:屏蔽;1:使能
51 | TM2051 | 固定控制固定开环控制标志 | 47 | 442 | 1 | enum | big | 1 |  |  | 0 | 1 | 0:否; 1:是
52 | TM2052 | 保留 | 47 | 443 | 1 | enum | big | 1 |  |  | 0 | 1 | 0:否; 1:是
53 | TM2053 | 保留 | 47 | 444 | 1 | enum | big | 1 |  |  | 0 | 1 | 0:否; 1:是
54 | TM2054 | 阳极电流自主闭环开关 | 47 | 445 | 1 | enum | big | 1 |  |  | 0 | 1 | 0:否; 1:是
55 | TM2055 | 微分开关 | 47 | 446 | 1 | enum | big | 1 |  |  | 0 | 1 | 0:否; 1:是
56 | TM2056 | 流量控制异常退出 | 47 | 447 | 1 | enum | big | 1 |  |  | 0 | 1 | 0:屏蔽;1:使能
57 | TM2057 | 自锁阀自主开关序号 | 48 | 448 | 1 | enum | big | 1 |  |  | 0 | 1 | 0:自锁阀1;1:自锁阀2
58 | TM2058 | 比例阀回采电流误差异常 | 48 | 449 | 1 | enum | big | 1 |  |  | 0 | 1 | 0:否; 1:是
59 | TM2059 | 比例阀流量调节控制异常 | 48 | 450 | 1 | enum | big | 1 |  |  | 0 | 1 | 0:否; 1:是
60 | TM2060 | 比例阀工作状态 | 48 | 451 | 1 | enum | big | 1 |  |  | 0 | 1 | 0:否; 1:是
61 | TM2061 | 触持电源自主关闭 | 48 | 452 | 1 | enum | big | 1 |  |  | 0 | 1 | 0:屏蔽;1:使能
62 | TM2062 | 阳极电源发生过流保护 | 48 | 453 | 1 | enum | big | 1 |  |  | 0 | 1 | 0:屏蔽;1:使能
63 | TM2063 | 保留 | 48 | 454 | 1 | enum | big | 1 |  |  | 0 | 1 | 0:屏蔽;1:使能
64 | TM2064 | 保留 | 48 | 455 | 1 | enum | big | 1 |  |  | 0 | 1 | 0:屏蔽;1:使能
65 | TM2065 | 引入积分控制项 | 49 | 456 | 1 | enum | big | 1 |  |  | 0 | 1 | 0:屏蔽;1:使能
66 | TM2066 | 允许比例阀控制输出 | 49 | 457 | 1 | enum | big | 1 |  |  | 0 | 1 | 0:屏蔽;1:使能
67 | TM2067 | 保留 | 49 | 458 | 1 | enum | big | 1 |  |  | 0 | 1 | 0:屏蔽;1:使能
68 | TM2068 | 保留 | 49 | 459 | 3 | uint8 | big | 1 |  | 条 | 0 | 1
69 | TM2069 | 阳极电流控制使能标志 | 49 | 462 | 1 | enum | big | 1 |  |  | 0 | 1 | 0:屏蔽;1:使能
70 | TM2070 | 扩张状态滤波发散 | 49 | 463 | 1 | enum | big | 1 |  |  | 0 | 1 | 0:屏蔽;1:使能
71 | TM2071 | 电磁阀1使能/屏蔽 | 50 | 464 | 1 | enum | big | 1 |  |  | 0 | 1 | 0:屏蔽;1:使能
72 | TM2072 | 电磁阀2使能/屏蔽 | 50 | 465 | 1 | enum | big | 1 |  |  | 0 | 1 | 0:屏蔽;1:使能
73 | TM2073 | 电磁阀3使能/屏蔽 | 50 | 466 | 1 | enum | big | 1 |  |  | 0 | 1 | 0:屏蔽;1:使能
74 | TM2074 | 电磁阀1驱动主备状态 | 50 | 467 | 1 | enum | big | 1 |  |  | 0 | 1 | 0:备;1:主
75 | TM2075 | 电磁阀2驱动主备状态 | 50 | 468 | 1 | enum | big | 1 |  |  | 0 | 1 | 0:备;1:主
76 | TM2076 | 电磁阀3驱动主备状态 | 50 | 469 | 1 | enum | big | 1 |  |  | 0 | 1 | 0:备;1:主
77 | TM2077 | 工作子模式异常退出 | 50 | 470 | 1 | enum | big | 1 |  |  | 0 | 1 | 0:否; 1:是
78 | TM2078 | 励磁电流步长加载使能/屏蔽 | 50 | 471 | 1 | enum | big | 1 |  |  | 0 | 1 | 0:屏蔽;1:使能
79 | TM2079 | 本次阳极点火设置时长 | 51 | 472 | 32 | uint32 | big | 1 |  |  | 0 | 4294967295
80 | TM2080 | 阴极点火电压 | 55 | 504 | 16 | uint16 | big | 0.0055556 | 2 |  | 0 | 65535
81 | TM2081 | 暂态点火励磁电流校正系数 | 57 | 520 | 16 | uint16 | big | 0.01 | 2 |  | 0 | 65535
82 | TM2082 | 阳极稳态电压加载节拍数 | 59 | 536 | 16 | uint16 | big | 1 |  |  | 0 | 65535
83 | TM2083 | 阴极激活-点火等待时间 | 61 | 552 | 16 | uint16 | big | 1 |  |  | 0 | 65535
84 | TM2084 | 版本号 | 63 | 568 | 16 | uint16 | big | 1 |  |  | 0 | 65535
85 | TM2085 | 保留 | 65 | 584 | 16 | uint16 | big | 1 |  |  | 0 | 65535
86 | TM2086 | 保留 | 67 | 600 | 8 | uint8 | big | 1

## 查询包 参数表
序号 | 参数ID | 参数名称 | 数据域偏移 data_offset | 位偏移 bit_offset | 位长度 bit_length | 数据类型 type | 字节序 endian | 换算系数 scale | 小数位数 decimal_places | 单位 unit | 最小值 range_min | 最大值 range_max | 枚举取值说明
1 | TM3001 | 阴极点火时长上限 | 0 | 64 | 32 | float32 | big |  |  | sec
2 | TM3002 | 阳极点火时长上限 | 4 | 96 | 32 | float32 | big |  |  | sec
3 | TM3003 | 阴极激活点火长上限 | 8 | 128 | 32 | float32 | big |  |  | sec
4 | TM3004 | 管路排气预处理时间 | 12 | 160 | 32 | uint32 | big
5 | TM3005 | 推力器启动固定时长 | 16 | 192 | 32 | float32 | big |  |  | sec
6 | TM3006 | 流量固定开环输出稳定时间 | 20 | 224 | 32 | float32 | big |  |  | sec
7 | TM3007 | 阴极除气时间 | 24 | 256 | 32 | float32 | big |  |  | sec
8 | TM3008 | 阴极0.8A加热时间 | 28 | 288 | 32 | float32 | big |  |  | sec
9 | TM3009 | 阴极1.5A加热时间 | 32 | 320 | 32 | float32 | big |  |  | sec
10 | TM3010 | 阴极2.0A加热时间 | 36 | 352 | 32 | float32 | big |  |  | sec
11 | TM3011 | 阴极2.5A加热时间 | 40 | 384 | 32 | float32 | big |  |  | sec
12 | TM3012 | 阴极2.9A加热时间 | 44 | 416 | 32 | float32 | big |  |  | sec
13 | TM3013 | 阴极3.2A加热时间 | 48 | 448 | 32 | float32 | big |  |  | sec
14 | TM3014 | 阴极3.5A加热时间 | 52 | 480 | 32 | float32 | big |  |  | sec
15 | TM3015 | 阳极电流闭环前的开环时间 | 56 | 512 | 32 | float32 | big |  |  | sec |  | 30
16 | TM3016 | 双极减压调整时间 | 60 | 544 | 32 | float32 | big |  |  | sec
17 | TM3017 | 二次点火误差时间阈值 | 64 | 576 | 32 | float32 | big
18 | TM3018 | 点火完毕阴极除气整秒计时器 | 68 | 608 | 32 | uint32 | big |  |  | sec
19 | TM3019 | 二次点火最大点火次数值 | 72 | 640 | 32 | uint32 | big |  |  | sec
20 | TM3020 | 阳极电流熄弧时间阈值 | 76 | 672 | 32 | float32 | big |  |  | sec |  | 30
21 | TM3021 | PID比例常数 | 80 | 704 | 32 | float32 | big |  | 6
22 | TM3022 | PID积分常数 | 84 | 736 | 32 | float32 | big |  | 6
23 | TM3023 | PID微分常数 | 88 | 768 | 32 | float32 | big |  | 6
24 | TM3024 | PID流量控制死区门限 | 92 | 800 | 32 | float32 | big |  | 6
25 | TM3025 | ADRC观测器极点配置距离 | 96 | 832 | 32 | float32 | big |  | 6
26 | TM3026 | ADRC扰动补偿 | 100 | 864 | 32 | float32 | big |  | 6
27 | TM3027 | PID动态控制误差限幅 | 104 | 896 | 32 | float32 | big |  | 6
28 | TM3028 | PID稳态控制误差限幅 | 108 | 928 | 32 | float32 | big |  | 6
29 | TM3029 | 阳极电流闭环的控制量修正系数 | 112 | 960 | 32 | float32 | big |  | 6 |  |  | 30
30 | TM3030 | 阳极流量控制时延周期数 | 116 | 992 | 32 | uint32 | big |  | 6
31 | TM3031 | 阳极电流IIR滤波器系数a1 | 120 | 1024 | 32 | float32 | big |  | 6 |  |  | 30
32 | TM3032 | 阳极电流IIR滤波器系数a2 | 124 | 1056 | 32 | float32 | big |  | 6 |  |  | 30
33 | TM3033 | 阳极电流IIR滤波器系数a3 | 128 | 1088 | 32 | float32 | big |  | 6 |  |  | 30
34 | TM3034 | 阳极电流IIR滤波器系数a4 | 132 | 1120 | 32 | float32 | big |  | 6 |  |  | 30
35 | TM3035 | 阳极电流IIR滤波器系数a5 | 136 | 1152 | 32 | float32 | big |  | 6 |  |  | 30
36 | TM3036 | 阳极电流IIR滤波器系数a6 | 140 | 1184 | 32 | float32 | big |  | 6 |  |  | 30
37 | TM3037 | 阳极电流IIR滤波器系数a7 | 144 | 1216 | 32 | float32 | big |  | 6 |  |  | 30
38 | TM3038 | 阳极电流IIR滤波器系数a8 | 148 | 1248 | 32 | float32 | big |  | 6 |  |  | 30
39 | TM3039 | 阳极电流IIR滤波器系数a9 | 152 | 1280 | 32 | float32 | big |  | 6 |  |  | 30
40 | TM3040 | 压传 IIR滤波器系数a1 | 156 | 1312 | 32 | float32 | big |  | 6
41 | TM3041 | 压传 IIR滤波器系数a2 | 160 | 1344 | 32 | float32 | big |  | 6
42 | TM3042 | 压传 IIR滤波器系数a3 | 164 | 1376 | 32 | float32 | big |  | 6
43 | TM3043 | 压传 IIR滤波器系数a4 | 168 | 1408 | 32 | float32 | big |  | 6
44 | TM3044 | 压传 IIR滤波器系数a5 | 172 | 1440 | 32 | float32 | big |  | 6
45 | TM3045 | 压传 IIR滤波器系数a6 | 176 | 1472 | 32 | float32 | big |  | 6
46 | TM3046 | 压传 IIR滤波器系数a7 | 180 | 1504 | 32 | float32 | big |  | 6
47 | TM3047 | 压传 IIR滤波器系数a8 | 184 | 1536 | 32 | float32 | big |  | 6
48 | TM3048 | 压传 IIR滤波器系数a9 | 188 | 1568 | 32 | float32 | big |  | 6
49 | TM3049 | 比例阀IIR滤波器系数a1 | 192 | 1600 | 32 | float32 | big |  | 6
50 | TM3050 | 比例阀IIR滤波器系数a2 | 196 | 1632 | 32 | float32 | big |  | 6
51 | TM3051 | 比例阀IIR滤波器系数a3 | 200 | 1664 | 32 | float32 | big |  | 6
52 | TM3052 | 比例阀IIR滤波器系数a4 | 204 | 1696 | 32 | float32 | big |  | 6
53 | TM3053 | 比例阀IIR滤波器系数a5 | 208 | 1728 | 32 | float32 | big |  | 6
54 | TM3054 | 比例阀IIR滤波器系数a6 | 212 | 1760 | 32 | float32 | big |  | 6
55 | TM3055 | 比例阀IIR滤波器系数a7 | 216 | 1792 | 32 | float32 | big |  | 6
56 | TM3056 | 比例阀IIR滤波器系数a8 | 220 | 1824 | 32 | float32 | big |  | 6
57 | TM3057 | 比例阀IIR滤波器系数a9 | 224 | 1856 | 32 | float32 | big |  | 6
58 | TM3058 | 流量-电压标定斜率b（低压传感器1） | 228 | 1888 | 32 | float32 | big |  | 6
59 | TM3059 | 流量-电压标定截距a （低压传感器1） | 232 | 1920 | 32 | float32 | big |  | 6
60 | TM3060 | 流量-开环控制电流标定斜率b (比例阀) | 236 | 1952 | 32 | float32 | big |  | 6 |  |  | 30
61 | TM3061 | 流量-开环控制电流标定截距a (比例阀) | 240 | 1984 | 32 | float32 | big |  | 6 |  |  | 30
62 | TM3062 | 阳极电流-流量标定斜率b | 244 | 2016 | 32 | float32 | big |  | 6 |  |  | 30
63 | TM3063 | 阳极电流-流量标定截距a | 248 | 2048 | 32 | float32 | big |  | 6 |  |  | 30
64 | TM3064 | 低压压传校正系数 | 252 | 2080 | 32 | float32 | big |  | 6
65 | TM3065 | 电流维持误差门限 | 256 | 2112 | 32 | float32 | big |  | 6 |  |  | 30
66 | TM3066 | 电压维持误差门限 | 260 | 2144 | 32 | float32 | big |  | 6
67 | TM3067 | 点火成功后触持电流判读误差门限 | 264 | 2176 | 32 | float32 | big |  | 6 |  |  | 30
68 | TM3068 | 开环阶段流量校正系数 | 268 | 2208 | 32 | float32 | big |  | 6
69 | TM3069 | 比例阀控制压力稳态误差系数 | 272 | 2240 | 32 | float32 | big |  | 6
70 | TM3070 | 压传失配阈值 | 276 | 2272 | 32 | float32 | big |  | 6
71 | TM3071 | 阳极点火电流异常下限 | 280 | 2304 | 32 | float32 | big |  | 6 |  |  | 30
72 | TM3072 | 系统总功率上限 | 284 | 2336 | 32 | float32 | big |  | 6 | W
73 | TM3073 | 阴极点火电压故障电压判据 | 288 | 2368 | 32 | float32 | big |  | 6 | V
74 | TM3074 | 流量控制目标值 | 292 | 2400 | 32 | float32 | big |  | 6 | mg/s
75 | TM3075 | 阳极点火成功电流有效值 | 296 | 2432 | 32 | float32 | big |  | 6 | A |  | 30
76 | TM3076 | 阴极加热电流0.8A | 300 | 2464 | 32 | float32 | big |  | 6 | A |  | 30
77 | TM3077 | 阴极加热电流1.5A | 304 | 2496 | 32 | float32 | big |  | 6 | A |  | 30
78 | TM3078 | 阴极加热电流2.0A | 308 | 2528 | 32 | float32 | big |  | 6 | A |  | 30
79 | TM3079 | 阴极加热电流2.5A | 312 | 2560 | 32 | float32 | big |  | 6 | A |  | 30
80 | TM3080 | 阴极加热电流2.9A | 316 | 2592 | 32 | float32 | big |  | 6 | A |  | 30
81 | TM3081 | 阴极加热电流3.2A | 320 | 2624 | 32 | float32 | big |  | 6 | A |  | 30
82 | TM3082 | 阴极加热电流3.5A | 324 | 2656 | 32 | float32 | big |  | 6 | A |  | 30
83 | TM3083 | 阳极稳态电压 | 328 | 2688 | 32 | float32 | big |  | 6 | V
84 | TM3084 | 阳极暂态电压 | 332 | 2720 | 32 | float32 | big |  | 6 | V
85 | TM3085 | 励磁电流 | 336 | 2752 | 32 | float32 | big |  | 6 | A |  | 30
86 | TM3086 | 阴极冲洗流量值 | 340 | 2784 | 32 | float32 | big |  | 6 | mg/s
87 | TM3087 | 比例阀开阀动作电流 | 344 | 2816 | 32 | float32 | big |  | 6 | mA |  | 30
88 | TM3088 | 比例阀控制限幅电流 | 348 | 2848 | 32 | float32 | big |  | 6 | mA |  | 30
89 | TM3089 | 阳极电流上限值 | 352 | 2880 | 32 | float32 | big |  | 6 | A |  | 30
90 | TM3090 | 目标流量控制误差值 | 356 | 2912 | 32 | float32 | big |  | 6 | mg/s
91 | TM3091 | 励磁电流下限值 | 360 | 2944 | 32 | float32 | big |  | 6 | mg/s |  | 30
92 | TM3092 | 触持电流 | 364 | 2976 | 32 | float32 | big |  | 6 | mg/s |  | 30
93 | TM3093 | 压传前后两拍超差门限 | 368 | 3008 | 16 | uint16 | big | 0.001 | 2 | V
94 | TM3094 | 阳极电流前后两拍的电流超差极限值 | 370 | 3024 | 16 | uint16 | big | 0.01 | 2 | A |  | 30
95 | TM3095 | 比例阀开环控制电流 | 372 | 3040 | 16 | uint16 | big | 0.02 | 2 | mA |  | 30
96 | TM3096 | 比例阀流量调节时间系数 | 374 | 3056 | 16 | uint16 | big | 0.001 | 2
97 | TM3097 | 压传常值故障诊断时间限 | 376 | 3072 | 16 | uint16 | big |  |  | sec
98 | TM3098 | 励磁电流误差阈值 | 378 | 3088 | 16 | uint16 | big | 0.0005 | 2 | A |  | 30
99 | TM3099 | 比例阀输出控制电流与回采电流误差系数 | 380 | 3104 | 16 | uint16 | big | 0.01 | 2 |  |  | 30
100 | TM3100 | 压力测量误差阈值 | 382 | 3120 | 16 | uint16 | big | 0.01 | 2 | V
101 | TM3101 | 心跳信号周期时间(整秒) | 384 | 3136 | 16 | uint16 | big |  |  | s
102 | TM3102 | 压力传感器最大测量范围 | 386 | 3152 | 16 | uint16 | big | 0.01 | 2 | V
103 | TM3103 | 励磁校正系数 | 388 | 3168 | 16 | uint16 | big | 0.01 | 2
104 | TM3104 | 比例阀上限阈值设置 | 390 | 3184 | 16 | uint16 | big |  |  | mA
105 | TM3105 | 保留 | 392 | 3200 | 16 | uint16 | big