## RemoteCmdTable
Seq | RemoteCmd1 | RemoteCmd2 | CmdName | ParamName | Bytes | Type | Value(H) | Formula | Lower | Upper | Desc | Note
|  |  | 保留 | 指令码 | 2 | 值 | 001AH |  | 定值 | 定值 | 软件复位 | 保留
|  |  | 常规遥测1 | 指令码 | 2 | 值 | 005AH |  | 定值 | 定值 | 星务请求PPCU遥测1
|  |  | 常规遥测1返回 | 常规遥测1参数数据 | 36 | 范围 | / | 无 | 全0 | 全F | PPCU返回遥测数据包1
|  |  | 常规遥测2 | 指令码 | 2 | 值 | 00AA |  | 定值 | 定值 | 星务请求PPCU遥测2指令
|  |  | 常规遥测2 | 参数1 | 1 | 值 | 51H | 无 |  |  | 星务请求PPCU遥测2参数
|  |  | 常规遥测2返回 | 常规遥测2返回 | 68 | 范围 | / | 无 | 全0 | 全F | PPCU返回遥测数据包2
|  |  | 设备自检结果查询 | 指令码 | 2 | 值 | 0080H |  | 定值 | 定值
|  |  | 设备自检结果应答 | 应答码 | 2 | 值 | 0081H | 无 | 定值 | 定值
|  |  | 设备自检结果应答 | 参数1 | 1 | 值 | 00H | 无 | 定值 | 定值 | 自检结果正常
|  |  | 设备自检结果应答 | 参数1 | 1 | 值 | 03H | 无 | 定值 | 定值 | 正在自检中
|  |  | 设备自检结果应答 | 参数1 | 1 | 值 | FFH | 无 | 定值 | 定值 | 自检异常
|  |  | 接口恢复操作 | 指令码 | 2 | 值 | 0020H |  | 定值 | 定值
|  |  | 接口恢复操作 | 参数1 | 1 | 值 | 33H | 无 | 定值 | 定值
|  |  | 工作模式切换 | 指令码 | 2 | 值 | 0030H
|  |  | 工作模式切换 | 参数1 | 1 | 值 | 00H | 无 | 定值 | 定值 | 待机模式
|  |  | 工作模式切换 | 参数1 | 1 | 值 | 11H | 无 | 定值 | 定值 | 推进模式：仅待机模式进入
|  |  | 工作模式切换 | 参数1 | 1 | 值 | 22H | 无 | 定值 | 定值 | 应急模式：维护操作、单步指令
|  |  | 工作模式切换 | 参数1 | 1 | 值 | 33H | 无 | 定值 | 定值 | 管路预处理模式
|  |  | 工作模式切换 | 参数1 | 1 | 值 | 44H | 无 | 定值 | 定值 | 阴极激活模式：仅在待机模式进入
|  |  | 工作模式切换 | 参数1 | 1 | 值 | 55H | 无 | 定值 | 定值 | 准备模式：进行参数配置
|  |  | 工作模式切换 | 参数1 | 1 | 值 | 66H | 无 | 定值 | 定值 | 自检模式
|  |  | 工作模式切换 | 参数1 | 1 | 值 | FFH | 无 | 定值 | 定值 | 维护模式：软件升级
|  |  | 保留 | 指令码 | 2 | 值 | 0040H |  | 定值 | 定值 |  | 保留
|  |  | 保留 | 参数1 | 1 | 范围 | 55H | 无 | 定值 | 定值
|  |  | 保留 | 参数1 | 1 | 范围 | AAH | 无 | 定值 | 定值
|  |  | 保留 | 参数2 | 1 | 范围 | 01H | 无 | 01H | 定值
|  |  | 文件传输开始 | 指令码 | 2 | 范围 | 0155H |  | 定值 | 定值
|  |  | 文件传输开始 | 参数1 | 1 | 范围 | 05H | 无 | 00H | FFH | 重构设备标识，APID高7位作为设备标识
|  |  | 文件传输开始 | 参数2 | 1 | 范围 | FFH | 无 | F0H | EFH | 重构类文件，默认使用FF
|  |  | 文件传输开始 | 参数2 | 1 | 范围 | / | 无 | 00H | 7FH | 根据各设备文件需求XW统一规定
|  |  | 文件传输开始 | 参数2 | 1 | 范围 | / | 无 | 80H | CFH | 根据各设备文件需求可自定义类型
|  |  | 文件传输开始 | 参数2 | 1 | 范围 | / | 无 | E0H | EFH | 预留
|  |  | 文件传输开始 | 参数3 | 1 | 范围 | FFH | 无 | 00H | FFH | 文件子类型，默认FFH
|  |  | 文件传输开始 | 参数4 | 2bit | 值 | 0H | 无 | 定值 | 定值 | 文件不分段标志
|  |  | 文件传输开始 | 参数4 | 2bit | 值 | 3H | 无 | 定值 | 定值 | 文件分段标志
|  |  | 文件传输开始 | 参数5 | 14bit | 范围 | / | 无 | 0001H | 3FFFH | 文件分段段数（星云需512bit分）
|  |  | 文件传输开始 | 参数6 | 4 | 范围 | / | 无 | 00000001H | 00FFFFFFH | 文件长度（不分断时，总长度）
|  |  | 文件传输开始 | 参数7 | 4 | 范围 | / | 无 | 00000001H | 00FFFFFFH | 尾包长度
|  |  | 文件传输开始 | 参数8 | 2 | 范围 |  | 无 | 00H | FFH | CRC16-CCITT-FALSE校验
|  |  | 文件传输开始返回 | 指令码 | 2 | 值 | 015AH | 无 | 定值 | 定值
|  |  | 文件传输开始返回 | 参数1 | 1 | 值 | 00H | 无 | 定值 | 定值 | 正常，可以开始文件传输
|  |  | 文件传输开始返回 | 参数1 | 1 | 值 | FFH | 无 | 定值 | 定值 | 异常，不能开始文件传输
|  |  | 文件传输结束 | 指令 | 2 | 值 | 01AAH | 无 | 定值 | 定值
|  |  | 文件传输结束应答 | 指令码 | 2 | 值 | 01BBH | 无 | 定值 | 定值
|  |  | 文件传输结束应答 | 参数1 | 1 | 值 | 00H | 无 | 定值 | 定值 | 文件接收正常（BOOT上注完成启动APP）
|  |  | 文件传输结束应答 | 参数1 | 1 | 值 | 11H | 无 | 定值 | 定值 | 文件接收异常(CRC 异常)
|  |  | 文件型传输 | 指令码 | 2 | 范围 | 文件段号 | 无 | 0000H | 3FFFH
|  |  | 文件型传输 | 参数1 | 文件长度 | 范围 | 文件数据 | 无 | 全0 | 全F | 512字节
|  |  | 文件传输应答 | 指令码 | 2 | 值 | 018AH | 无 | 定值 | 定值
|  |  | 文件传输应答 | 参数1 | 1 | 值 | 00H | 无 | 定值 | 定值 | 接收正常
|  |  | 文件传输应答 | 参数1 | 1 | 值 | 11H | 无 | 定值 | 定值 | 处理中
|  |  | 文件传输应答 | 参数1 | 1 | 值 | FFH | 无 | 定值 | 定值 | 接收异常
|  |  | 保留 | 指令码 | 2 |  | 01FAH |  | 定值 | 定值 |  | 保留
|  |  | 保留 | 参数1 | 1 | 范围 | / | 无 | F0H | FFH | 文件类型，默认使用FF
|  |  | 保留 | 参数1 | 1 | 范围 | / | 无 | 00H | FFH | 文件子类型
|  |  | 重构结果查询 | 指令码 | 2 | 值 | 01C5H |  | 定值 | 定值
|  |  | 重构结果查询应答 | 指令码 | 2 | 值 | 01CAH |  | 定值 | 定值 | 重构结果
|  |  | 重构结果查询应答 | 参数1 | 1 | 值 | 00H | 无 | 定值 | 定值 | 接收正常
|  |  | 重构结果查询应答 | 参数1 | 1 | 值 | 11H | 无 | 定值 | 定值 | 重构中
|  |  | 重构结果查询应答 | 参数1 | 1 | 值 | 22H | 无 | 定值 | 定值 | 未收到重构指令
|  |  | 重构结果查询应答 | 参数1 | 1 | 值 | FFH | 无 | 定值 | 定值 | 接收异常
|  |  | 保留 | 指令码 | 2 | 值 | 011AH |  | / | / | 当为地面直接发送文件时使用该指令，APID低四位使用0000b 需要使用文件传输应答进行应答 | 保留
|  |  | 保留 | 参数 |  | 范围 |  |  | 全0 | 全F | 当为地面直接发送文件时使用该指令，APID低四位使用0000b 需要使用文件传输应答进行应答 | 保留
|  |  | 文件传输异常终止 | 指令码 | 2 | 值 | 018FH |  | / | /
|  |  | 文件传输异常终止应答 | 指令码 | 2 | 值 | 018EH |  | / | /
|  |  | 电磁阀开 | 指令码 | 2 | 值 | 0301H |  | 定值 | 定值
|  |  | 电磁阀开 | 参数1 | 2 | 值 | 0101H | 无 | 定值 | 定值 | 电磁阀SV1开
|  |  | 电磁阀开 | 参数1 | 2 | 值 | 0202H | 无 | 定值 | 定值 | 电磁阀SV2开
|  |  | 电磁阀开 | 参数1 | 2 | 值 | 0303H | 无 | 定值 | 定值 | 电磁阀SV3开
|  |  | 电磁阀关 | 指令码 | 2 | 值 | 0302H |  | 定值 | 定值
|  |  | 电磁阀关 | 参数1 | 2 | 值 | 0101H | 无 | 定值 | 定值 | 电磁阀SV1关
|  |  | 电磁阀关 | 参数1 | 2 | 值 | 0202H | 无 | 定值 | 定值 | 电磁阀SV2关
|  |  | 电磁阀关 | 参数1 | 2 | 值 | 0303H | 无 | 定值 | 定值 | 电磁阀SV3关
|  |  | 比例阀开启 | 指令码 | 2 | 值 | 030AH |  | 定值 | 定值 | 流程中测试，单指令不可测
|  |  | 比例阀开启 | 参数1 | 2 | 值 | 0101H | 无 | 定值 | 定值 | 比例阀1开启
|  |  | 比例阀关闭 | 指令码 | 2 | 值 | 030CH |  | 定值 | 定值 | 流程中测试，单指令不可测
|  |  | 比例阀关闭 | 参数1 | 2 | 值 | 0101H | 无 | 定值 | 定值 | 比例阀1关闭关
|  |  | 自锁阀开 | 指令码 | 2 | 值 | 0303H |  | 定值 | 定值
|  |  | 自锁阀开 | 参数1 | 2 | 值 | 0101H | 无 | 定值 | 定值 | 自锁阀1
|  |  | 自锁阀开 | 参数1 | 2 | 值 | 0202H | 无 | 定值 | 定值 | 自锁阀2
|  |  | 自锁阀关 | 指令码 | 2 | 值 | 0304H |  | 定值 | 定值 | 待机模式发送
|  |  | 自锁阀关 | 参数1 | 2 | 值 | 0101H | 无 | 定值 | 定值 | 自锁阀1
|  |  | 自锁阀关 | 参数1 | 2 | 值 | 0202H | 无 | 定值 | 定值 | 自锁阀2
|  |  | 流量控制方式 | 指令码 | 2 | 值 | 0307H |  | 定值 | 定值 | 只运行在待机模式
|  |  | 流量控制方式 | 参数1 | 1 | 值 | 00H | 无 | 定值 | 定值 | 压传闭环
|  |  | 流量控制方式 | 参数1 | 1 | 值 | 11H | 无 | 定值 | 定值 | 阳极电流闭环
|  |  | 流量控制方式 | 参数1 | 1 | 值 | 22H | 无 | 定值 | 定值 | 双级减压
|  |  | 查询数据包 | 指令码 | 2 | 值 | 0310H |  | 定值 | 定值
|  |  | 查询数据包应答 | 应答遥测 |  | 范围 | 遥测数 | 无 | 全0 | 全F
|  | 以下自行定义指令 | 以下自行定义指令 | 以下自行定义指令 | 以下自行定义指令 | 以下自行定义指令 | 以下自行定义指令 | 以下自行定义指令 | 以下自行定义指令 | 以下自行定义指令 | 以下自行定义指令
|  |  | 阴极加热电源 开/关 | 指令码 | 2 | 值 | 0380H |  | 定值 | 定值
|  |  | 阴极加热电源 开/关 | 参数1 | 2 | 值 | AAAAH | 无 | 定值 | 定值 | 开
|  |  | 阴极加热电源 开/关 | 参数1 | 2 | 值 | BBBBH | 无 | 定值 | 定值 | 关
|  |  | 阴极点火电源 开/关 | 指令码 | 2 | 值 | 0381H |  | 定值 | 定值
|  |  | 阴极点火电源 开/关 | 参数1 | 2 | 值 | AAAAH | 无 | 定值 | 定值 | 开
|  |  | 阴极点火电源 开/关 | 参数1 | 2 | 值 | BBBBH | 无 | 定值 | 定值 | 关
|  |  | 励磁电源开/关 | 指令码 | 2 | 值 | 0382H |  | 定值 | 定值
|  |  | 励磁电源开/关 | 参数1 | 2 | 值 | AAAAH | 无 | 定值 | 定值 | 开
|  |  | 励磁电源开/关 | 参数1 | 2 | 值 | BBBBH | 无 | 定值 | 定值 | 关
|  |  | 阳极电源开/关 | 指令码 | 2 | 值 | 0383H |  | 定值 | 定值
|  |  | 阳极电源开/关 | 参数1 | 2 | 值 | AAAAH | 无 | 定值 | 定值 | 开
|  |  | 阳极电源开/关 | 参数1 | 2 | 值 | BBBBH | 无 | 定值 | 定值 | 关
|  |  | 电磁阀1主备份切换 | 指令码 | 2 | 值 | 0384H |  | 定值 | 定值
|  |  | 电磁阀1主备份切换 | 参数1 | 2 | 值 | AAAAH | 无 | 定值 | 定值 | 主
|  |  | 电磁阀1主备份切换 | 参数1 | 2 | 值 | BBBBH | 无 | 定值 | 定值 | 备
|  |  | 电磁阀2主备份切换 | 指令码 | 2 | 值 | 0385H |  | 定值 | 定值
|  |  | 电磁阀2主备份切换 | 参数1 | 2 | 值 | AAAAH | 无 | 定值 | 定值 | 主
|  |  | 电磁阀2主备份切换 | 参数1 | 2 | 值 | BBBBH | 无 | 定值 | 定值 | 备
|  |  | 电磁阀3主备份切换 | 指令码 | 2 | 值 | 0386H |  | 定值 | 定值
|  |  | 电磁阀3主备份切换 | 参数1 | 2 | 值 | AAAAH | 无 | 定值 | 定值 | 主
|  |  | 电磁阀3主备份切换 | 参数1 | 2 | 值 | BBBBH | 无 | 定值 | 定值 | 备
|  |  | 保留 | 指令码 | 2 | 值 | 0387H |  | 定值 | 定值 |  | 保留
|  |  | 保留 | 参数1 | 2 | 值 | AAAAH | 无 | 定值 | 定值 | 使能
|  |  | 保留 | 参数1 | 2 | 值 | BBBBH | 无 | 定值 | 定值 | 禁止
|  |  | 保留 | 指令码 | 2 | 值 | 0388H |  | 定值 | 定值 |  | 保留
|  |  | 保留 | 参数1 | 2 | 值 | AAAAH | 无 | 定值 | 定值 | 使能
|  |  | 保留 | 参数1 | 2 | 值 | BBBBH | 无 | 定值 | 定值 | 禁止
|  |  | 保留 | 指令码 | 2 | 值 | 0389H |  | 定值 | 定值 |  | 保留
|  |  | 保留 | 参数1 | 2 | 值 | AAAAH | 无 | 定值 | 定值 | 使能
|  |  | 保留 | 参数1 | 2 | 值 | BBBBH | 无 | 定值 | 定值 | 禁止
|  |  | 自锁阀自主关闭使能 | 指令码 | 2 | 值 | 038AH |  | 定值 | 定值
|  |  | 自锁阀自主关闭使能 | 参数1 | 2 | 值 | AAAAH | 无 | 定值 | 定值 | 使能
|  |  | 自锁阀自主关闭使能 | 参数1 | 2 | 值 | BBBBH | 无 | 定值 | 定值 | 屏蔽
|  |  | 保留 | 指令码 | 2 | 值 | 038BH |  | 定值 | 定值 |  | 保留
|  |  | 保留 | 参数1 | 2 | 值 | AAAAH | 无 | 定值 | 定值 | 使能
|  |  | 保留 | 参数1 | 2 | 值 | BBBBH | 无 | 定值 | 定值 | 屏蔽
|  |  | 保留 | 指令码 | 2 | 值 | 038CH |  | 定值 | 定值 |  | 保留
|  |  | 保留 | 参数1 | 2 | 值 | AAAAH | 无 | 定值 | 定值 | 有效
|  |  | 保留 | 参数1 | 2 | 值 | BBBBH | 无 | 定值 | 定值 | 无效
|  |  | 保留 | 指令码 | 2 | 值 | 038DH |  | 定值 | 定值 |  | 保留
|  |  | 保留 | 参数1 | 2 | 值 | AAAAH | 无 | 定值 | 定值 | 使能
|  |  | 保留 | 参数1 | 2 | 值 | BBBBH | 无 | 定值 | 定值 | 屏蔽
|  |  | 保留 | 指令码 | 2 | 值 | 038EH |  | 定值 | 定值 |  | 保留
|  |  | 保留 | 参数1 | 2 | 范围 | AAAAH | 无 | 定值 | 定值 | 使能
|  |  | 保留 | 参数1 | 2 | 范围 | BBBBH | 无 | 定值 | 定值 | 屏蔽
|  |  | 暂态点火励磁电流校正系数 | 指令码 | 2 | 值 | 038FH |  | 定值 | 定值
|  |  | 暂态点火励磁电流校正系数 | 参数1 | 2 | 范围 | 3E8H | b=a*1/100 |  |  | 默认值1,当量:100
|  |  | 比例阀输出固定输出使能/屏蔽 | 指令码 | 2 | 值 | 0390H | 无 | 定值 | 定值
|  |  | 比例阀输出固定输出使能/屏蔽 | 参数1 | 2 | 范围 | AAAAH | 无 | 定值 | 定值 | 使能
|  |  | 比例阀输出固定输出使能/屏蔽 | 参数1 | 2 | 范围 | BBBBH | 无 | 定值 | 定值 | 屏蔽
|  |  | 保留 | 指令码 | 2 | 值 | 0391H |  | 定值 | 定值
|  |  | 保留 | 参数1 | 2 | 范围 | AAAAH | 无 | 定值 | 定值 | 使能
|  |  | 保留 | 参数1 | 2 | 范围 | BBBBH | 无 | 定值 | 定值 | 屏蔽
|  |  | 允许比例阀控制输出 | 指令码 | 2 | 值 | 0392H |  | 定值 | 定值
|  |  | 允许比例阀控制输出 | 参数1 | 2 | 范围 | AAAAH | 无 | 定值 | 定值 | 允许
|  |  | 允许比例阀控制输出 | 参数1 | 2 | 范围 | BBBBH | 无 | 定值 | 定值 | 不允许
|  |  | 保留 | 指令码 | 2 | 值 | 0393H |  | 定值 | 定值 |  | 保留
|  |  | 保留 | 参数1 | 2 | 范围 | AAAAH | 无 | 定值 | 定值 | 使能
|  |  | 保留 | 参数1 | 2 | 范围 | BBBBH | 无 | 定值 | 定值 | 屏蔽
|  |  | 保留 | 指令码 | 2 | 值 | 0394H |  | 定值 | 定值 |  | 保留
|  |  | 保留 | 参数1 | 2 | 范围 | AAAAH | 无 | 定值 | 定值 | 使能
|  |  | 保留 | 参数1 | 2 | 范围 | BBBBH | 无 | 定值 | 定值 | 屏蔽
|  |  | 保留 | 指令码 | 2 | 值 | 0395H |  | 定值 | 定值 |  | 保留
|  |  | 保留 | 参数1 | 2 | 范围 | AAAAH | 无 | 定值 | 定值 | 使能
|  |  | 保留 | 参数1 | 2 | 范围 | BBBBH | 无 | 定值 | 定值 | 屏蔽
|  |  | 保留 | 指令码 | 2 | 值 | 0396H |  | 定值 | 定值 |  | 保留
|  |  | 保留 | 参数1 | 2 | 范围 | AAAAH | 无 | 定值 | 定值 | 使能
|  |  | 保留 | 参数1 | 2 | 范围 | BBBBH | 无 | 定值 | 定值 | 屏蔽
|  |  | 看门狗使能/屏蔽 | 指令码 | 2 | 值 | 0397H |  | 定值 | 定值 | 只运行在待机模式
|  |  | 看门狗使能/屏蔽 | 参数1 | 2 | 范围 | AAAAH | 无 | 定值 | 定值 | 使能
|  |  | 看门狗使能/屏蔽 | 参数1 | 2 | 范围 | BBBBH | 无 | 定值 | 定值 | 屏蔽
|  |  | 保留 | 指令码 | 2 | 值 | 0398H |  | 定值 | 定值
|  |  | 保留 | 参数1 | 2 | 范围 | AAAAH | 无 | 定值 | 定值 | 使能
|  |  | 保留 | 参数1 | 2 | 范围 | BBBBH | 无 | 定值 | 定值 | 屏蔽
|  |  | 阳极电流闭环开关 | 指令码 | 2 | 值 | 0399H |  | 定值 | 定值
|  |  | 阳极电流闭环开关 | 参数1 | 2 | 值 | AAAAH | 无 | 定值 | 定值 | 开
|  |  | 阳极电流闭环开关 | 参数1 | 2 | 值 | BBBBH | 无 | 定值 | 定值 | 关
|  |  | 保留 | 指令码 | 2 | 值 | 039AH |  | 定值 | 定值
|  |  | 保留 | 参数1 | 2 | 值 | AAAAH | 无 | 定值 | 定值 | 开
|  |  | 保留 | 参数1 | 2 | 值 | BBBBH | 无 | 定值 | 定值 | 关
|  |  | 清阳极电源发生过流保护标志 | 指令码 | 2 | 值 | 039BH |  | 定值 | 定值
|  |  | 清阳极电源发生过流保护标志 | 参数1 | 2 | 值 | AAAAH | 无 | 定值 | 定值 | 清故障
|  |  | 引入积分控制项开关 | 指令码 | 2 | 值 | 039CH |  | 定值 | 定值
|  |  | 引入积分控制项开关 | 参数1 | 2 | 值 | AAAAH | 无 | 定值 | 定值 | 开
|  |  | 引入积分控制项开关 | 参数1 | 2 | 值 | BBBBH | 无 | 定值 | 定值 | 关
|  |  | 阳极电源故障清零 | 指令码 | 2 | 值 | 039DH |  | 定值 | 定值
|  |  | 阳极电源故障清零 | 参数1 | 2 | 值 | AAAAH | 无 | 定值 | 定值 | 清故障
|  |  | 流量控制异常退出使能/屏蔽 | 指令码 | 2 | 值 | 039EH |  | 定值 | 定值
|  |  | 流量控制异常退出使能/屏蔽 | 参数1 | 2 | 值 | AAAAH | 无 | 定值 | 定值 | 使能
|  |  | 流量控制异常退出使能/屏蔽 | 参数1 | 2 | 值 | BBBBH | 无 | 定值 | 定值 | 屏蔽
|  |  | 阴极加热电源故障清零 | 指令码 | 2 | 值 | 039FH |  | 定值 | 定值
|  |  | 阴极加热电源故障清零 | 参数1 | 2 | 值 | AAAAH | 无 | 定值 | 定值 | 清故障
|  |  | 点火电源故障清零 | 指令码 | 2 | 值 | 03A0H |  | 定值 | 定值
|  |  | 点火电源故障清零 | 参数1 | 2 | 值 | AAAAH | 无 | 定值 | 定值 | 清故障
|  |  | 微分开关 | 指令码 | 2 | 值 | 03A1H |  | 定值 | 定值
|  |  | 微分开关 | 参数1 | 2 | 值 | AAAAH | 无 | 定值 | 定值 | 开
|  |  | 微分开关 | 参数1 | 2 | 值 | BBBBH | 无 | 定值 | 定值 | 关
|  |  | 励磁电源故障清零 | 指令码 | 2 | 值 | 03A2H |  | 定值 | 定值
|  |  | 励磁电源故障清零 | 参数1 | 2 | 值 | AAAAH | 无 | 定值 | 定值 | 清故障
|  |  | 比例阀故障清零 | 指令码 | 2 | 值 | 03A3H |  | 定值 | 定值
|  |  | 比例阀故障清零 | 参数1 | 2 | 值 | AAAAH | 无 | 定值 | 定值 | 清故障
|  |  | 电源故障标志位清零 | 指令码 | 2 | 值 | 03A4H |  | 定值 | 定值
|  |  | 电源故障标志位清零 | 参数1 | 2 | 值 | AAAAH | 无 | 定值 | 定值 | 清故障
|  |  | 低压传感器故障标志位清零 | 指令码 | 2 | 值 | 03A5H |  | 定值 | 定值
|  |  | 低压传感器故障标志位清零 | 参数1 | 2 | 值 | AAAAH | 无 | 定值 | 定值 | 清故障
|  |  | 触持电源自主关闭 | 指令码 | 2 | 值 | 03A6H |  | 定值 | 定值
|  |  | 触持电源自主关闭 | 参数1 | 2 | 值 | AAAAH | 无 | 定值 | 定值 | 开
|  |  | 触持电源自主关闭 | 参数1 | 2 | 值 | BBBBH | 无 | 定值 | 定值 | 关
|  |  | 清复位标志 | 指令码 | 2 | 值 | 03A7H |  | 定值 | 定值
|  |  | 清复位标志 | 参数1 | 2 | 值 | AAAAH | 无 | 定值 | 定值 | 清故障
|  |  | 保留 | 指令码 | 2 | 值 | 03A8H |  | 定值 | 定值 |  | 保留
|  |  | 保留 | 参数1 | 2 | 值 | 0118H | 无 | 定值 | 定值
|  |  | 保留 | 指令码 | 2 | 值 | 03A9H | 无 | 定值 | 定值 |  | 保留
|  |  | 保留 | 参数1 | 2 | 范围 | 0064H | 无
|  |  | 保留 | 指令码 | 2 | 值 | 03AAH |  |  |  |  | 保留
|  |  | 保留 | 参数1 | 2 | 范围 | 0005H | 无
|  |  | 保留 | 指令码 | 2 | 值 | 03ABH |  |  |  |  | 保留
|  |  | 保留 | 参数1 | 2 | 范围 | 003CH | 无
|  |  | 保留 | 指令码 | 2 | 值 | 03ACH |  |  |  |  | 保留
|  |  | 保留 | 参数1 | 2 | 范围 | 0002H | 无
|  |  | 推力器启动固定时长 | 指令码 | 2 | 值 | 03ADH
|  |  | 推力器启动固定时长 | 参数1 | 2 | 范围 | F0H | 无 |  |  | 默认值240,当量:1
|  |  | 保留 | 指令码 | 2 | 值 | 03AEH |  |  |  |  | 保留
|  |  | 保留 | 参数1 | 2 | 范围 | 0014H | 无
|  |  | 保留 | 指令码 | 2 | 值 | 03AFH |  |  |  |  | 保留
|  |  | 保留 | 参数1 | 2 | 范围 | 0002H | 无
|  |  | 保留 | 指令码 | 2 | 值 | 03B0H |  |  |  |  | 保留
|  |  | 保留 | 参数1 | 2 | 范围 | 0002H | 无
|  |  | 压传前后两拍超差门限 | 指令码 | 2 | 值 | 03B1H
|  |  | 压传前后两拍超差门限 | 参数1 | 2 | 范围 | 0064H | b=a*1/1000 |  |  | 默认值0.1,当量:1000
|  |  | 励磁电流档位 | 指令码 | 2 | 值 | 03B2H
|  |  | 励磁电流档位 | 参数1 | 2 | 范围 | 00AAH | b=a*1/100 |  |  | 默认值1.7,当量:100
|  |  | 阳极电流前后两拍的电流超差极限值 | 指令码 | 2 | 值 | 03B3H
|  |  | 阳极电流前后两拍的电流超差极限值 | 参数1 | 2 | 范围 | 000AH | b=a*1/100 |  |  | 默认值0.1,当量:100
|  |  | 比例阀开环控制电流 | 指令码 | 2 | 值 | 03B4H
|  |  | 比例阀开环控制电流 | 参数1 | 2 | 范围 | 0000H | b=a*1/10 |  |  | 默认值0,当量:10
|  |  | 比例阀流量调节时间系数 | 指令码 | 2 | 值 | 03B5H
|  |  | 比例阀流量调节时间系数 | 参数1 | 2 | 范围 | 03E8H | b=a*1/1000 |  |  | 默认值1,当量:1000
|  |  | 保留 | 指令码 | 2 | 值 | 03B6H |  |  |  |  | 保留
|  |  | 保留 | 参数1 | 2 | 范围 | 3E8H | 无
|  |  | 保留 | 指令码 | 2 | 值 | 03B7H |  |  |  |  | 保留
|  |  | 保留 | 参数1 | 2 | 范围 | 5DCH | 无
|  |  | 保留 | 指令码 | 2 | 值 | 03B8H |  |  |  |  | 保留
|  |  | 保留 | 参数1 | 2 | 范围 | 0708H | 无
|  |  | 保留 | 指令码 | 2 | 值 | 03B9H |  |  |  |  | 保留
|  |  | 保留 | 参数1 | 2 | 范围 | 0708H | 无
|  |  | 保留 | 指令码 | 2 | 值 | 03BAH |  |  |  |  | 保留
|  |  | 保留 | 参数1 | 2 | 范围 | 1518H | 无
|  |  | 保留 | 指令码 | 2 | 值 | 03BBH |  |  |  |  | 保留
|  |  | 保留 | 参数1 | 2 | 范围 | 0258H | 无
|  |  | 保留 | 指令码 | 2 | 值 | 03BCH |  |  |  |  | 保留
|  |  | 保留 | 参数1 | 2 | 范围 | 012CH | 无
|  |  | 保留 | 指令码 | 2 | 值 | 03BDH |  |  |  |  | 保留
|  |  | 保留 | 参数1 | 2 | 范围 | 0258H | 无
|  |  | 保留 | 指令码 | 2 | 值 | 03BEH |  |  |  |  | 保留
|  |  | 保留 | 参数1 | 2 | 范围 | 003CH | 无
|  |  | 保留 | 指令码 | 2 | 值 | 03BFH |  |  |  |  | 保留
|  |  | 保留 | 参数1 | 2 | 范围 | 0014H | 无
|  |  | 保留 | 指令码 | 2 | 值 | 03C0H |  |  |  |  | 保留
|  |  | 保留 | 参数1 | 2 | 范围 | 03E8H | 无
|  |  | 保留 | 指令码 | 2 | 值 | 03C1H |  |  |  |  | 保留
|  |  | 保留 | 参数1 | 2 | 范围 | 0003H | 无
|  |  | 保留 | 指令码 | 2 | 值 | 03C2H |  |  |  |  | 保留
|  |  | 保留 | 参数1 | 2 | 范围 | 00F0H | 无
|  |  | 保留 | 指令码 | 2 | 值 | 03C3H |  |  |  |  | 保留
|  |  | 保留 | 参数1 | 2 | 范围 | 0078H | 无
|  |  | 保留 | 指令码 | 2 | 值 | 03C4H |  |  |  |  | 保留
|  |  | 保留 | 参数1 | 2 | 范围 | 07D0H | 无
|  |  | 二次点火使能/屏蔽 | 指令码 | 2 | 值 | 03C5H
|  |  | 二次点火使能/屏蔽 | 参数1 | 2 | 范围 | AAAAH | 无 |  |  | 使能
|  |  | 二次点火使能/屏蔽 | 参数1 | 2 | 范围 | BBBBH | 无 |  |  | 默认值BBBB,屏蔽
|  |  | 贮供流量控制目标值 | 指令码 | 2 | 值 | 03C6H
|  |  | 贮供流量控制目标值 | 参数1 | 2 | 范围 | 0514H | b=a*1/1000 |  |  | 默认值1.3,当量:1000
|  |  | 保留 | 指令码 | 2 | 值 | 03C7H |  |  |  |  | 保留
|  |  | 保留 | 参数1 | 2 | 范围 | 0320H | 无
|  |  | 保留 | 指令码 | 2 | 值 | 03C8H |  |  |  |  | 保留
|  |  | 保留 | 参数1 | 2 | 范围 | 05DCH | 无
|  |  | 保留 | 指令码 | 2 | 值 | 03C9H |  |  |  |  | 保留
|  |  | 保留 | 参数1 | 2 | 范围 | 07D0H | 无
|  |  | 保留 | 指令码 | 2 | 值 | 03CAH |  |  |  |  | 保留
|  |  | 保留 | 参数1 | 2 | 范围 | 09C4H | 无
|  |  | 保留 | 指令码 | 2 | 值 | 03CBH |  |  |  |  | 保留
|  |  | 保留 | 参数1 | 2 | 范围 | 0B54H | 无
|  |  | 保留 | 指令码 | 2 | 值 | 03CCH |  |  |  |  | 保留
|  |  | 保留 | 参数1 | 2 | 范围 | 0C80H | 无
|  |  | 保留 | 指令码 | 2 | 值 | 03CDH |  |  |  |  | 保留
|  |  | 保留 | 参数1 | 2 | 范围 | 0DACH | 无
|  |  | 比例阀上限阈值设置 | 指令码 | 2 | 值 | 03CEH
|  |  | 比例阀上限阈值设置 | 参数1 | 2 | 范围 | 0050H | 无 |  |  | 默认值80,当量:1
|  |  | 保留 | 指令码 | 2 | 值 | 03CFH |  |  |  |  | 保留
|  |  | 保留 | 参数1 | 2 | 范围 | 0064H | 无 |  |  | 默认值1,当量:1
|  |  | 自锁阀自主关闭序号 | 指令码 | 2 | 值 | 03D0H
|  |  | 自锁阀自主关闭序号 | 参数1 | 2 | 范围 | 0000H | 无 |  |  | 默认值0,当量:1
|  |  | 保留 | 指令码 | 2 | 值 | 03D1H
|  |  | 保留 | 参数1 | 2 | 范围 | 0050H | b=a*1/100 |  |  | 默认值0.8,当量:100
|  |  | 闭环控制策略 | 指令码 | 2 | 值 | 03D2H
|  |  | 闭环控制策略 | 参数1 | 1 |  | 00H | 无 |  |  | PID
|  |  | 闭环控制策略 | 参数1 | 1 |  | 01H | 无 |  |  | ADRC
|  |  | 闭环控制策略 | 参数1 | 1 |  | 02H | 无 |  |  | 固定开环
|  |  | 保留 | 指令码 | 2 | 值 | 03D3H |  |  |  |  | 保留
|  |  | 保留 | 参数1 | 2 | 范围 | 01F4H | b=a*1/100 |  |  | 默认值5,当量:100
|  |  | 保留 | 指令码 | 2 | 值 | 03D4H |  |  |  |  | 保留
|  |  | 保留 | 参数1 | 2 | 范围 | 00FAH | 无 |  |  | 默认值200,当量:1
|  |  | 保留 | 指令码 | 2 | 值 | 03D5H |  |  |  |  | 保留
|  |  | 保留 | 参数1 | 2 | 范围 | 0CE4H | b=a*1/1000 |  |  | 默认值3.3,当量:1000
|  |  | 保留 | 指令码 | 2 | 值 | 03D6H |  |  |  |  | 保留
|  |  | 保留 | 参数1 | 2 | 范围 | 012CH | b=a*1/1000 |  |  | 默认值0.3,当量:1000
|  |  | 保留 | 指令码 | 2 | 值 | 03D7H |  |  |  |  | 保留
|  |  | 保留 | 参数1 | 2 | 范围 | 0386H | b=a*1/1000 |  |  | 默认值0.95，当量:1000
|  |  | 正常点火时间设置 | 指令码 | 2 | 值 | 03D8H
|  |  | 正常点火时间设置 | 参数1 | 2 | 范围 | 0000H | 无
|  |  | 正常点火时间设置 | 参数2 | 2 | 范围 | 0078H | 无 |  |  | 默认120s，当量1
|  |  | 保留 | 指令码 | 2 | 值 | 03D9H
|  |  | 保留 | 参数1 | 2 | 值 | AAAAH | 无 | 定值 | 定值 | 使能
|  |  | 保留 | 参数2 | 2 | 值 | BBBBH | 无 | 定值 | 定值 | 屏蔽。默认值BBBB,当量:1
|  |  | 软件重构使能/屏蔽 | 指令码 | 2 | 值 | 03DAH |  | 定值 | 定值
|  |  | 软件重构使能/屏蔽 | 参数1 | 2 | 值 | AAAAH | 无 | 定值 | 定值 | 使能
|  |  | 软件重构使能/屏蔽 | 参数2 | 2 | 值 | BBBBH | 无 | 定值 | 定值 | 屏蔽。默认值BBBB,当量:1
|  |  | 二次点火次数设定 | 指令码 | 2 | 值 | 03DBH
|  |  | 二次点火次数设定 | 参数1 | 2 | 范围 | 0002H | 无 | 0000H | 0003H
|  |  | 二次点火故障置位清除 | 指令码 | 2 | 值 | 03DCH
|  |  | 二次点火故障置位清除 | 参数1 | 2 | 值 | AAAAH | 无 | 定值 | 定值 | 执行清除
|  |  | 阳极稳态电压加载节拍数 | 指令码 | 2 | 值 | 03DDH
|  |  | 阳极稳态电压加载节拍数 | 参数1 | 2 | 值 | 0004H | 无
阳极稳态电压加载节拍数
|  |  | 阴极激活-点火等待时间 | 指令码 | 2 | 值 | 03DEH
|  |  | 阴极激活-点火等待时间 | 参数1 | 2 | 值 | 0708H | 无
阴极激活-点火等待时间
|  |  | 保留 | 指令码 | 2 | 值 | 03DFH |  |  |  |  | 保留
|  |  | 保留 | 参数1 | 2 | 范围 | 0000H | 无
|  |  | 励磁电流步长加载使能/屏蔽 | 指令码 | 2 | 值 | 03E0H
|  |  | 励磁电流步长加载使能/屏蔽 | 参数1：控制方式 |  | 值 | AAAAH | 无 | 定值 | 定值 | 使能
|  |  | 励磁电流步长加载使能/屏蔽 |  |  |  | BBBBH | 无 | 定值 | 定值 | 屏蔽。
|  |  | 保留 | 指令码 | 2 | 值 | 03E1H |  |  |  |  | 保留
|  |  | 保留 | 指令码 | 2 | 值 | 03E2H |  |  |  |  | 保留
|  |  | 保留 | 指令码 | 2 | 值 | 03E3H |  |  |  |  | 保留
|  |  | 固定地址注入2 | 指令码 | 2 | 值 | 03FEH
|  |  | 固定地址注入1 | 指令码 | 2 | 值 | 03FFH