## 常规包1遥测应答帧大表
常规包1请求应答帧遥测参数大表
序号 | 遥测代号 | 参数名称 | 量纲 | 转换公式 | 转换后数据类型 | 单位 | 位长度 | 初始值 | 取值范围 | 备注
1 |  | 标识符 | 无量纲 |  |  |  | 16 | 0x1ACF | 固定值
2 |  | 版本号 | 无量纲 |  |  |  | 3 | 0b000 | 固定值
3 |  | 类型 | 无量纲 |  |  |  | 1 | 0b0 | 固定值
4 |  | 副导头标识 | 无量纲 |  |  |  | 1 | 0b0 | 固定值
5 |  | 应用过程标识（APID） | 无量纲 |  |  |  | 11 | 0b10100100101 |  | 高7位为设备识别符、低4位为数据类型， 见附录APID说明
6 |  | 分组标志 | 无量纲 |  |  |  | 2 | 0b11 | 固定值
7 |  | 源包序列计数 | 无量纲 |  |  |  | 14 | 0 | 0x00~0x3FFF
8 |  | 数据域长度 | 无量纲 |  |  |  | 16 | 35 | 0x0001~0x07FF
9 | TMHEDTT11 | 遥测请求指令计数 | 无量纲 | / | 整型 | / | 8 | 0 | 0~255
10 | TMHEDTT12 | 正确接收指令计数 | 无量纲 | / | 整型 | / | 8 | 0 | 0~255
11 | TMHEDTT13 | 错误接收指令计数 | 无量纲 | / | 整型 | / | 8 | 0 | 0~255
12 | TMHEDTT14 | 最近执行指令码 | 无量纲 | / | 源码 | / | 16 | 0 | 0~255
13 | TMHEDTT15 | 工作模式字 | 无量纲 | 附表1 电推模式字说明 | 源码 | / | 4 | 0:待机模式 | 0~F
14 | TMHEDTT16 | 工作子模式字 | 无量纲 | 附表2 电推进工作子模式字说明 | 源码 | / | 4 | 0H | 0~F
15 | TMHEDTT17 | 自检状态 | 无量纲 | 00H：正常 01H：自检中 其他：异常 | 源码 | / | 8 | 00H：正常 | 0~255
16 | TMHEDTT18 | 阳极电源输出电压 | 无符号数 | b=a*1/180 | 浮点数：2位 | V | 16 | 0 | 0~300 | 十六位无符号数，高字节在前
17 | TMHEDTT19 | 阳极电源输出电流 | 无符号数 | b=a*1/1000 | 浮点数：2位 | A | 16 | 0 | 0~20 | 十六位无符号数，高字节在前
18 | TMHEDTT110 | 阴极加热电源输出电压 | 无符号数 | b=a*1/180 | 浮点数：2位 | V | 16 | 0 | 0~300 | 十六位无符号数，高字节在前
19 | TMHEDTT111 | 阴极加热电源输出电流 | 无符号数 | b=a*1/1000 | 浮点数：2位 | A | 16 | 0 | 0~30 | 十六位无符号数，高字节在前
20 | TMHEDTT112 | 阴极触持电压 | 无符号数 | b=a*1/180 | 浮点数：2位 | V | 16 | 0 | 0~30 | 十六位无符号数，高字节在前
21 | TMHEDTT113 | 阴极触持电流 | 无符号数 | b=a*1/1000 | 浮点数：2位 | A | 16 | 0 | 0~30 | 十六位无符号数，高字节在前
22 | TMHEDTT114 | 励磁电压 | 无符号数 | b=a*1/180 | 浮点数：2位 | V | 16 | 0 | 0~30 | 十六位无符号数，高字节在前
23 | TMHEDTT115 | 励磁电流 | 无符号数 | b=a*1/1000 | 浮点数：2位 | A | 16 | 0 | 0~30 | 十六位无符号数，高字节在前
24 | TMHEDTT116 | 高压传感器 | 无符号数 | b=a*1/1000 | 浮点数：2位 | V | 16 | 0 | 0~5 | 十六位无符号数，高字节在前
25 | TMHEDTT117 | 保留 | 无符号数 | b=a*1/1000 | 浮点数：2位 | V | 16 | 0 | 0~5 | 保留
26 | TMHEDTT118 | 低压传感器1 | 无符号数 | b=a*1/1000 | 浮点数：2位 | V | 16 | 0 | 0~5 | 十六位无符号数，高字节在前
27 | TMHEDTT119 | 保留 | 无符号数 | b=a*1/1000 | 浮点数：2位 | V | 16 | 0 | 0~5 | 保留
28 | TMHEDTT120 | 比例阀加电状态 | 无量纲 | 00b：关 11b：开 | 状态量 | / | 2 | 00b：关 | 0或3 | (MSB)
29 | TMHEDTT121 | 电磁阀SV1状态遥测 | 无量纲 | 00b：关 11b：开 | 状态量 | / | 2 | 00b：关 | 0或3
30 | TMHEDTT122 | 电磁阀SV2状态遥测 | 无量纲 | 00b：关 11b：开 | 状态量 | / | 2 | 00b：关 | 0或3
31 | TMHEDTT123 | 电磁阀SV3状态遥测 | 无量纲 | 00b：关 11b：开 | 状态量 | / | 2 | 00b：关 | 0或3 | (LSB)
32 | TMHEDTT124 | 电磁阀SV4状态遥测 | 无量纲 | 00b：关 11b：开 | 状态量 | / | 2 | 00b：关 | 0或3 | (MSB)
33 | TMHEDTT125 | 电磁阀SV5状态遥测 | 无量纲 | 00b：关 11b：开 | 状态量 | / | 2 | 00b：关 | 0或3
34 | TMHEDTT126 | 自锁阀1加电状态 | 无量纲 | 00b：关 11b：开 | 状态量 | / | 2 | 00b：关 | 0或3
35 | TMHEDTT127 | 自锁阀2加电状态 | 无量纲 | 00b：关 11b：开 | 状态量 | / | 2 | 00b：关 | 0或3 | (LSB)
36 | TMHEDTT128 | PPU阳极电源开关机状态 | 无量纲 | 00b：关 11b：开 | 状态量 | / | 2 | 00b：关 | 0或3 | (MSB)
37 | TMHEDTT129 | PPU阴极加热电源开关机状态 | 无量纲 | 00b：关 11b：开 | 状态量 | / | 2 | 00b：关 | 0或3
38 | TMHEDTT130 | 阴极触持电源开机状态 | 无量纲 | 00b：关 11b：开 | 状态量 | / | 2 | 00b：关 | 0或3
39 | TMHEDTT131 | 励磁电源开机状态 | 无量纲 | 00b：关 11b：开 | 状态量 | / | 2 | 00b：关 | 0或3 | (LSB)
40 | TMHEDTT132 | 阳极异常1 | 无量纲 | 0b：正常 1b：异常 | 状态量 | / | 1 | 0b：正常 | 0或1 | (MSB)
41 | TMHEDTT133 | 阳极异常2 | 无量纲 | 0b：正常 1b：异常 | 状态量 | / | 1 | 0b：正常 | 0或1
42 | TMHEDTT134 | 压力异常1 | 无量纲 | 0b：正常 1b：异常 | 状态量 | / | 1 | 0b：正常 | 0或1
43 | TMHEDTT135 | 压力异常2 | 无量纲 | 0b：正常 1b：异常 | 状态量 | / | 1 | 0b：正常 | 0或1
44 | TMHEDTT136 | 温度异常 | 无量纲 | 0b：正常 1b：异常 | 状态量 | / | 1 | 0b：正常 | 0或1
45 | TMHEDTT137 | 流量调节异常超时退出 | 无量纲 | 0b：正常 1b：异常 | 状态量 | / | 1 | 0b：正常 | 0或1
46 | TMHEDTT138 | 流量控制超差异常退出 | 无量纲 | 0b：正常 1b：异常 | 状态量 | / | 1 | 0b：正常 | 0或1
47 | TMHEDTT139 | 阴极加热电流异常退出 | 无量纲 | 0b：正常 1b：异常 | 状态量 | / | 1 | 0b：正常 | 0或1 | (LSB)
48 | TMHEDTT140 | 阴极点火电压异常退出 | 无量纲 | 0b：正常 1b：异常 | 状态量 | / | 1 | 0b：正常 | 0或1 | (MSB)
49 | TMHEDTT141 | 阴极点火时间超时异常退出 | 无量纲 | 0b：正常 1b：异常 | 状态量 | / | 1 | 0b：正常 | 0或1
50 | TMHEDTT142 | 阳极电流限流长时间维持退出 | 无量纲 | 0b：正常 1b：异常 | 状态量 | / | 1 | 0b：正常 | 0或1
51 | TMHEDTT143 | 阳极低功率退出 | 无量纲 | 0b：正常 1b：异常 | 状态量 | / | 1 | 0b：正常 | 0或1
52 | TMHEDTZ1044 | 阳极高功率退出 | 无量纲 | 0b：正常 1b：异常 | 状态量 | / | 1 | 0b：正常 | 0或1
53 | TMHEDTZ1045 | 阳极电压异常退出 | 无量纲 | 0b：正常 1b：异常 | 状态量 | / | 1 | 0b：正常 | 0或1
54 | TMHEDTZ1046 | 励磁电流异常退出 | 无量纲 | 0b：正常 1b：异常 | 状态量 | / | 1 | 0b：正常 | 0或1
55 | TMHEDTZ1047 | 指令/时间到退出 | 无量纲 | 0b：是 1b：否 | 状态量 | / | 1 | 1b：否 | 0或1 | (LSB)
56 |  | 和校验高 | 无量纲 | / | / | / | / | / | / | 字节3~字节44单字节累加求和取反，取低16bit
57 |  | 和校验低 | 无量纲

## 常规包2遥测应答帧大表
序号 | 遥测代号 | 参数名称 | 量纲 | 转换公式 | 转换后数据类型 | 单位 | 位长度 | 初始值 | 取值范围 | 备注说明
1 |  | 标识符 | 无量纲 | 无 |  |  | 16 | 0x1ACF | 固定值
2 |  | 版本号 | 无量纲 | 无 |  |  | 3 | 0b000 | 固定值
3 |  | 类型 | 无量纲 | 无 |  |  | 1 | 0b0 | 固定值
4 |  | 副导头标识 | 无量纲 | 无 |  |  | 1 | 0b0 | 固定值
5 |  | 应用过程标识（APID） | 无量纲 | 无 |  |  | 11 | 0b10100100110 |  | 高7位为设备识别符、低4位为数据型，见附录APID
6 |  | 分组标志 | 无量纲 | 无 |  |  | 2 | 0b11 | 固定值 | 固定值
7 |  | 源包序列计数 | 无量纲 | 无 |  |  | 14 | 0 | 0x00~0x3FFF | 不同APID单独计数，循环累加
8 |  | 数据域长度 | 无量纲 | 无 |  |  | 16 | 67 | 0x0001~0x07FF | 包数据（不含校验）长度减1
9 | TMHEDTT21 | 软件版本 | 无量纲 | 无 |  | 无 | 8 |  | 0~255
10 | TMHEDTT22 | 软件启动区 | 无量纲 | 00H:保留区，其余自定义 | 无符号数 | 无 | 8 | 00H | 固定值 | 保留
11 | TMHEDTT23 | 本次点火有效点火时长 | 无符号数 | 无 | 无符号数 | s | 16 | 0 | 0~65535 | 十六位无符号数，高字节在前
12 | TMHEDTT24 | 总有效点火时长 | 无符号数 | 无 | 无符号数 | min | 24 | 0 | 0~16777215 | 二十四位无符号数，高字节在前
13 | TMHEDTZ2005 | 阴极加热时间 | 无符号数 | 无 | 整数 | s | 16 | 0 | 0~65535 | 十六位无符号数，高字节在前
14 | TMHEDTZ2006 | 比例阀P1回采控制电流 | 无符号数 | b=a*1/300 | 浮点 | mA | 16 | 0 | 0~60 | 十六位无符号数，高字节在前
15 | TMHEDTZ2007 | 低压传感器LP1压力滤波值 | 有符号数 | b=a*1/100 | 浮点 | kpa | 16 | 0 | -10~50 | 十六位有符号整型数，高字节在前，补码
16 | TMHEDTZ2008 | 高压传感器HP压力滤波值 | 有符号数 | b=a*1/100 | 浮点 | Mpa | 16 | 0 | -1~5 | 十六位有符号整型数，高字节在前，补码
17 | TMHEDTZ2009 | 比例阀/双极减压控制误差 | 有符号数 | b=a*1/6500 | 浮点 | A/V | 16 | 0 | -1~1 | 十六位有符号数，高字节在前，补码
18 | TMHEDTZ2010 | 阳极电流变化率估计值 | 有符号数 | b=a*1/500 | 浮点 | A/sec | 16 | 0 | -40~40 | 十六位有符号整型数，高字节在前，补码
19 | TMHEDTZ2011 | 比例阀增量控制电流 | 有符号数 | b=a*1/1000 | 浮点 | A/sec | 16 | 0 | -20~20 | 十六位有符号整型数，高字节在前，补码
20 | TMHEDTZ2012 | 阳极电源输出电流滤波值 | 有符号数 | b=a*1/1000 | 浮点 | 无 | 16 | 0 | -1~5 | 十六位有符号数，高字节在前，补码
21 | TMHEDTZ2013 | 稳态下压力标定流量误差值 | 无符号数 | b=a*1/100 | 浮点 | mg/s | 16 | 0 |  | 十六位无符号数，高字节在前
22 | TMHEDTZ2014 | 期望控制流量计算误差 | 无符号数 | b=a*1/100 | 浮点 | 无 | 16 | 0 |  | 十六位无符号数，高字节在前
23 | TMHEDTZ2015 | PPCU复位次数 | 无量纲 | 无 | 无符号整型数 | 无 | 16 | 0 | 0~65535 | 十六位无符号数，高字节在前
24 | TMHEDTZ2016 | 保留 | 无量纲 | 无 | 无符号整型数 | 无 | 16 | 0 | 0~65535 | 十六位无符号数，高字节在前
25 | TMHEDTZ2017 | 推力器启动时间 | 无符号数 | 无 | 无符号整型 | s | 16 | 0 | 0~65535 | 十六位无符号数，高字节在前
26 | TMHEDTZ2018 | 保留 | 无量纲 | 无 | 源码 | 无 | 16 | 0 | 0~F | 十六位无符号数，高字节在前
27 | TMHEDTZ2019 | 推力器点火累计开机次数 | 无符号数 | 无 |  | 次 | 16 | 0 | 0或1 | 十六位无符号数，高字节在前
28 | TMHEDTZ2020 | 二次点火剩余时间 | 无符号数 | 无 |  | sec | 32 | 注入点火时间 | 0~0xFFFFFFFF | 三十二位无符号整型，高字节在
29 | TMHEDTZ2021 | 保留 | 无量纲 | 无 |  | 无 | 16 | 0 |  | 十六位无符号数，高字节在前
30 | TMHEDTZ2022 | 控制稳态标志 | 无量纲 | 1:是 | 0:否 | 状态量 | 无 | 1 | 0:否 |  | (MSB)
31 | TMHEDTZ2023 | 流量控制模式 | 无量纲 | 0：压传闭环控制；1：阳极电流闭环控制；2：双级减压流量调节控制 | 状态量 | 无 | 2 | 0：压传闭环控制； | 0~2
32 | TMHEDTZ2024 | 控制策略类型 | 无量纲 | 0：PID，1：ADRC，2：固定开环 | 状态量 | 无 | 2 | 0：PID | 0~2
33 | TMHEDTZ2025 | 励磁电源电流有效性标志 | 无量纲 | 1:是 | 0:否 | 状态量 | 无 | 1 | 1：是 | 0或1
34 | TMHEDTZ2026 | 点火电源电压有效性标志 | 无量纲 | 1:是 | 0:否 | 状态量 | 无 | 1 | 1：是 | 0或1
35 | TMHEDTZ2027 | 阳极电源有效性标志 | 无量纲 | 1:是 | 0:否 | 状态量 | 无 | 1 | 1：是 | 0或1 | (LSB)
36 | TMHEDTZ2028 | 阴极加热电源电流有效性标志 | 无量纲 | 1:是 | 0:否 | 状态量 | 无 | 1 | 1：是 | 0或1 | (MSB)
37 | TMHEDTZ2029 | PPCU电源断电退出 | 无量纲 | 0：否1：是 | 状态量 | 无 | 1 | 0：否 | 0或1
38 | TMHEDTZ2030 | 电源允许故障诊断标志 | 无量纲 | 1:是 | 0:否 | 状态量 | 无 | 1 | 1：是 | 0或1
39 | TMHEDTZ2031 | 电源可用性标志 | 无量纲 | 1:是 | 0:否 | 状态量 | 无 | 1 | 1：是 | 0或1
40 | TMHEDTZ2032 | 低压传感器数据有效标志 | 无量纲 | 1:是 | 0:否 | 状态量 | 无 | 1 | 1：是 | 0或1
41 | TMHEDTZ2033 | 贮供流量单元使能/屏蔽状态 | 无量纲 | 1: 使能，0:屏蔽 | 状态量 | 无 | 1 | 1：使能 | 0或1
42 | TMHEDTZ2034 | 比例阀使能状态 | 无量纲 | 1: 使能，0:屏蔽 | 状态量 | 无 | 1 | 1：使能 | 0或1
43 | TMHEDTZ2035 | 比例阀有效性标志 | 无量纲 | 1: 有效，0:无效 | 状态量 | 无 | 1 | 1：使能 | 0或1 | (LSB)
44 | TMHEDTZ2036 | 低压传感器使能状态 | 无量纲 | 1: 使能，0:屏蔽 | 状态量 | 无 | 1 | 1：使能 | 0或1 | (MSB)
45 | TMHEDTZ2037 | 推力器固定启动时间超时与否 | 无量纲 | 1:是 | 0:否 | 状态量 | 无 | 1 | 0:否 | 0或1
46 | TMHEDTZ2038 | 二次点火使能状态 | 无量纲 | 1: 使能，0:屏蔽 | 状态量 | 无 | 1 | 0:屏蔽 | 0或1
47 | TMHEDTZ2039 | 压传与阳极电流失配 | 无量纲 | 1:是 | 0:否 | 状态量 | 无 | 1 | 0:否 | 0或1
48 | TMHEDTZ2040 | 保留 | 无量纲 | 1: 使能，0:屏蔽 | 状态量 | 无 | 1 | 0:屏蔽 | 0或1
49 | TMHEDTZ2041 | 进入二次点火故障类型 | 无量纲 | 附表3二次点火故障类型 | 状态量 | 无 | 2 | 0 | 0或1
50 | TMHEDTZ2042 | 正常点火/二次点火 | 无量纲 | 1：正常点火；0：二次点火 | 状态量 | 无 | 1 | 1：正常点火 | 0或1 | (LSB)
51 | TMHEDTZ2043 | 二次点火次数 | 无量纲 | 无 | 源码 | 无 | 3 | 0 | 0或1 | (MSB)
52 | TMHEDTZ2044 | 自锁阀未开退出 | 无量纲 | 0b：正常1b：异常 |  | 无 | 1 | 0
53 | TMHEDTZ2045 | 自锁阀自主开关 | 无量纲 | 1:开，0:关 | 状态量 | 无 | 1 | 0 | 0或1
54 | TMHEDTZ2046 | 看门狗使能状态 | 无量纲 | 1: 使能，0:屏蔽 | 状态量 | 无 | 1 | 1: 使能 | 0或1
55 | TMHEDTZ2047 | 允许对当前下位机软件更新 | 无量纲 | 1:是 | 0:否 | 状态量 | 无 | 1 | 0否 | 0或1
56 | TMHEDTZ2048 | 保留 | 无量纲 | 1:使能 | 0:屏蔽 | 状态量 | 无 | 1 | 0:否 | 0或1 | (LSB)
57 | TMHEDTZ2049 | 保留 | 无量纲 | 1: 使能，0:屏蔽 | 状态量 | 无 | 1 | 0:屏蔽 | 0或1 | (MSB)
58 | TMHEDTZ2050 | 比例阀固定开环控制使能标志 | 无量纲 | 1: 使能，0:屏蔽 | 状态量 | 无 | 1 | 0:屏蔽 | 0或1
59 | TMHEDTZ2051 | 固定控制固定开环控制标志 | 无量纲 | 1:是 | 0:否 | 状态量 | 无 | 1 | 0:否 | 0或1
60 | TMHEDTZ2052 | 保留 | 无量纲 | 1:是 | 0:否 | 状态量 | 无 | 1 | 0:否 | 0或1
61 | TMHEDTZ2053 | 保留 | 无量纲 | 1:是 | 0:否 | 状态量 | 无 | 1 | 0:否 | 0或1
62 | TMHEDTZ2054 | 阳极电流自主闭环开关 | 无量纲 | 1:是 | 0:否 | 状态量 | 无 | 1 | 0:否 | 0或1
63 | TMHEDTZ2055 | 微分开关 | 无量纲 | 1:是 | 0:否 | 状态量 | 无 | 1 | 1:是 | 0或1
64 | TMHEDTZ2056 | 流量控制异常退出 | 无量纲 | 1: 使能，0:屏蔽 | 状态量 | 无 | 1 | 1: 使能 | 0或1 | (LSB)
65 | TMHEDTZ2057 | 自锁阀自主开关序号 | 无量纲 | 1:自锁阀2 | 0:自锁阀1 | 状态量 | 无 | 1 | 0:自锁阀1 | 0或1 | (MSB)
66 | TMHEDTZ2058 | 比例阀回采电流误差异常 | 无量纲 | 1:是 | 0:否 | 状态量 | 无 | 1 | 0:否 | 0或1
67 | TMHEDTZ2059 | 比例阀流量调节控制异常 | 无量纲 | 1:是 | 0:否 | 状态量 | 无 | 1 | 0:否 | 0或1
68 | TMHEDTZ2060 | 比例阀工作状态 | 无量纲 | 1:是 | 0:否 | 状态量 | 无 | 1 | 0:否 | 0或1
69 | TMHEDTZ2061 | 触持电源自主关闭 | 无量纲 | 1: 使能，0:屏蔽 | 状态量 | 无 | 1 | 0:屏蔽 | 0或1
70 | TMHEDTZ2062 | 阳极电源发生过流保护 | 无量纲 | 1: 使能，0:屏蔽 | 状态量 | 无 | 1 | 1: 使能 | 0或1
71 | TMHEDTZ2063 | 保留 | 无量纲 | 1: 使能，0:屏蔽 | 状态量 | 无 | 1 | 1: 使能 | 0或1
72 | TMHEDTZ2064 | 保留 | 无量纲 | 1: 使能，0:屏蔽 | 状态量 | 无 | 1 | 1: 使能 | 0或1 | (LSB)
73 | TMHEDTZ2065 | 引入积分控制项 | 无量纲 | 1: 使能，0:屏蔽 | 状态量 | 无 | 1 | 0:屏蔽 | 0或1 | (MSB)
74 | TMHEDTZ2066 | 允许比例阀控制输出 | 无量纲 | 1: 使能，0:屏蔽 | 状态量 | 无 | 1 | 1: 使能 | 0或1
75 | TMHEDTZ2067 | 保留 | 无量纲 | 1: 使能，0:屏蔽 | 状态量 | 无 | 1 | 1: 使能 | 0或1
76 | TMHEDTZ2068 | 保留 | 无量纲 | 无 | 无符号整型 | 条 | 3 | 0 | 0或1
77 | TMHEDTZ2069 | 阳极电流控制使能标志 | 无量纲 | 1: 使能，0:屏蔽 | 状态量 | 无 | 1 | 1: 使能 | 0或1
78 | TMHEDTZ2070 | 扩张状态滤波发散 | 无量纲 | 1: 使能，0:屏蔽 | 状态量 | 无 | 1 | 0:屏蔽 | 0或1 | (LSB)
79 | TMHEDTZ2071 | 电磁阀1使能/屏蔽 | 无量纲 | 1: 使能，0:屏蔽 | 状态量 | 无 | 1 | 1: 使能 | 0或1 | (MSB)
80 | TMHEDTZ2072 | 电磁阀2使能/屏蔽 | 无量纲 | 1: 使能，0:屏蔽 | 状态量 | 无 | 1 | 1: 使能 | 0或1
81 | TMHEDTZ2073 | 电磁阀3使能/屏蔽 | 无量纲 | 1: 使能，0:屏蔽 | 状态量 | 无 | 1 | 1: 使能 | 0或1
82 | TMHEDTZ2074 | 电磁阀1驱动主备状态 | 无量纲 | 1: 主，0:备 | 状态量 | 无 | 1 | 1: 主 | 0或1
83 | TMHEDTZ2075 | 电磁阀2驱动主备状态 | 无量纲 | 1: 主，0:备 | 状态量 | 无 | 1 | 1: 主 | 0或1
84 | TMHEDTZ2076 | 电磁阀3驱动主备状态 | 无量纲 | 1: 主，0:备 | 状态量 | 无 | 1 | 1: 主 | 0或1
85 | TMHEDTZ2077 | 工作子模式异常退出 | 无量纲 | 1:是 | 0:否 | 无符号数 | 无 | 1 | 0:否 | 0或1
86 | TMHEDTZ2078 | 励磁电流步长加载使能/屏蔽 | 无量纲 | 1: 使能，0:屏蔽 | 状态量 | 无 | 1 | 0: 屏蔽 | 0或1 | (LSB)
87 | TMHEDTZ2079 | 本次阳极点火设置时长 | 无符号数 | 无 | 无符号数 |  | 32 | 0 | 0~0xFFFFFFFF | 三十二位无符号整型，高字节在
88 | TMHEDTZ2080 | 阴极点火电压 | 无符号数 | b=a*1/180 | 浮点数：2位 |  | 16 | 0 | 0~0xFFFF | 十六位无符号整型，高字节在
89 | TMHEDTZ2081 | 暂态点火励磁电流校正系数 | 无符号数 | b=a*1/100 | 浮点数 |  | 16 | 1 | 0~0xFFFF | 十六位无符号整型，高字节在
90 | TMHEDTZ2082 | 阳极稳态电压加载节拍数 | 无符号数 | 无 | 无符号数 |  | 16 | 4 | 0~FFFF | 十六位位无符号整型，高字节在
91 | TMHEDTZ2083 | 阴极激活-点火等待时间 | 无符号数 | 无 | 无符号数 |  | 16 | 1800 | 0~FFFF | 十六位位无符号整型，高字节在
92 | TMHEDTZ2084 | 版本号 | 无量纲 | 无 | 无符号数 |  | 16 |  | 0~FFFF | b15~b12：Y：年b11~b8：M：月份b7~b3：D：日期b2~b0：I：序号
93 | TMHEDTZ2085 | 保留 | 无量纲 | 无 | 无符号数 |  | 16 | 0 | 0~0xFFFF | 十六位位无符号整型，高字节在
94 | TMHEDTZ2086 | 保留 | 无量纲 | 无 |  |  | 8 | 0
95 |  | 和校验高 | 无量纲 | [6 empty] | 从3字节到76字节单字节累加求和取反，取低16bit
96 |  | 和校验低 | 无量纲

## 查询包遥测应答帧大表
序号 | 遥测代号 | 参数名称 | 量纲 | 转换公式 | 转换后数据类型 | 单位 | 位长度 | 初始值 | 取值范围 | 备注说明
1 |  | 标识符 |  |  | 无符号数 |  | 16 | 0x1ACF |  | 固定值
2 |  | 版本号 |  |  | 无符号数 |  | 3 | 0b000 |  | 固定值
3 |  | 类型 |  |  | 无符号数 |  | 1 | 0b0 |  | 固定值
4 |  | 副导头标识 |  |  | 无符号数 |  | 1 | 0b0 |  | 固定值
5 |  | 应用过程标识（APID） |  |  | 无符号数 |  | 11 | 0b10100100001 |  | 高7位为设备识别符、低4位为数据类型，见附录APID
6 |  | 分组标志 |  |  | 无符号数 |  | 2 | 0b11 |  | 固定值，即单帧数据，遥测返回及控制指令应答均为单帧。
7 |  | 源包序列计数 |  |  | 无符号数 |  | 14 | 0 |  | 不同APID单独计数，循环累加
8 |  | 数据域长度 |  |  | 无符号数 |  | 16 | 393
9 | TMHEDTZ1 | 阴极点火时长上限 |  |  | float | sec | 32 | 240 |  | 高字节在前，浮点数IEEE754格式
10 | TMHEDTZ2 | 阳极点火时长上限 |  |  | float | sec | 32 | 120 |  | 高字节在前，浮点数IEEE754格式
11 | TMHEDTZ3 | 阴极激活点火长上限 |  |  | float | sec | 32 | 300 |  | 高字节在前，浮点数IEEE754格式
12 | TMHEDTZ4 | 管路排气预处理时间 |  |  | 无符号整型 |  | 32 | 600 |  | 32位无符号数
13 | TMHEDTZ5 | 推力器启动固定时长 |  |  | float | sec | 32 | 240 |  | 高字节在前，浮点数IEEE754格式
14 | TMHEDTZ6 | 流量固定开环输出稳定时间 |  |  | float | sec | 32 | 10 |  | 高字节在前，浮点数IEEE754格式
15 | TMHEDTZ7 | 阴极除气时间 |  |  | float | sec | 32 | 3000 |  | 高字节在前，浮点数IEEE754格式
16 | TMHEDTZ8 | 阴极0.8A加热时间 |  |  | float | sec | 32 | 1800 |  | 高字节在前，浮点数IEEE754格式
17 | TMHEDTZ9 | 阴极1.5A加热时间 |  |  | float | sec | 32 | 1800 |  | 高字节在前，浮点数IEEE754格式
18 | TMHEDTZ10 | 阴极2.0A加热时间 |  |  | float | sec | 32 | 5400 |  | 高字节在前，浮点数IEEE754格式
19 | TMHEDTZ11 | 阴极2.5A加热时间 |  |  | float | sec | 32 | 600 |  | 高字节在前，浮点数IEEE754格式
20 | TMHEDTZ12 | 阴极2.9A加热时间 |  |  | float | sec | 32 | 300 |  | 高字节在前，浮点数IEEE754格式
21 | TMHEDTZ13 | 阴极3.2A加热时间 |  |  | float | sec | 32 | 600 |  | 高字节在前，浮点数IEEE754格式
22 | TMHEDTZ14 | 阴极3.5A加热时间 |  |  | float | sec | 32 | 60 |  | 高字节在前，浮点数IEEE754格式
23 | TMHEDTZ15 | 阳极电流闭环前的开环时间 |  |  | float | sec | 32 | 5 |  | 高字节在前，浮点数IEEE754格式
24 | TMHEDTZ16 | 双极减压调整时间 |  |  | float | sec | 32 | 60 |  | 高字节在前，浮点数IEEE754格式
25 | TMHEDTZ17 | 二次点火误差时间阈值 |  |  | float | / | 32 | 50 |  | 高字节在前，浮点数IEEE754格式
26 | TMHEDTZ18 | 点火完毕阴极除气整秒计时器 |  |  | uint32 | sec | 32 | 30 |  | 32位无符号数
27 | TMHEDTZ19 | 二次点火最大点火次数值 |  |  | uint32 | sec | 32 | 2 |  | 32位无符号数
28 | TMHEDTZ20 | 阳极点火成功电流有效值 |  |  | float | A | 32 | 0.4 |  | 高字节在前，浮点数IEEE754格式
29 | TMHEDTZ21 | 阴极加热电流0.8A |  |  | float | A | 32 | 0.8 |  | 高字节在前，浮点数IEEE754格式
30 | TMHEDTZ22 | 阴极加热电流1.5A |  |  | float | A | 32 | 1.5 |  | 高字节在前，浮点数IEEE754格式
31 | TMHEDTZ23 | 阴极加热电流2.0A |  |  | float | A | 32 | 2 |  | 高字节在前，浮点数IEEE754格式
32 | TMHEDTZ24 | 阴极加热电流2.5A |  |  | float | A | 32 | 2.5 |  | 高字节在前，浮点数IEEE754格式
33 | TMHEDTZ25 | 阴极加热电流2.9A |  |  | float | A | 32 | 2.9 |  | 高字节在前，浮点数IEEE754格式
34 | TMHEDTZ26 | 阴极加热电流3.2A |  |  | float | A | 32 | 3.2 |  | 高字节在前，浮点数IEEE754格式
35 | TMHEDTZ27 | 阴极加热电流3.5A |  |  | float | A | 32 | 3.5 |  | 高字节在前，浮点数IEEE754格式
36 | TMHEDTZ28 | 阳极稳态电压 |  |  | float | V | 32 | 280 |  | 高字节在前，浮点数IEEE754格式
37 | TMHEDTZ29 | 阳极暂态电压 |  |  | float | V | 32 | 250 |  | 高字节在前，浮点数IEEE754格式
38 | TMHEDTZ30 | 励磁电流 |  |  | float | A | 32 | 1.7 |  | 高字节在前，浮点数IEEE754格式
39 | TMHEDTZ31 | 阴极冲洗流量值 |  |  | float | mg/s | 32 | 0.12 |  | 高字节在前，浮点数IEEE754格式
40 | TMHEDTZ32 | 比例阀开阀动作电流 |  |  | float | mA | 32 | 40 |  | 高字节在前，浮点数IEEE754格式
41 | TMHEDTZ33 | 比例阀控制限幅电流 |  |  | float | mA | 32 | 5 |  | 高字节在前，浮点数IEEE754格式
42 | TMHEDTZ34 | 阳极电流上限值 |  |  | float | A | 32 | 2.4 |  | 高字节在前，浮点数IEEE754格式
43 | TMHEDTZ35 | 目标流量控制误差值 |  |  | float | mg/s | 32 | 0.3 |  | 高字节在前，浮点数IEEE754格式
44 | TMHEDTZ36 | 励磁电流下限值 |  |  | float | A | 32 | 0.3 |  | 高字节在前，浮点数IEEE754格式
45 | TMHEDTZ37 | 触持电流 |  |  | float | A | 32 | 1 |  | 高字节在前，浮点数IEEE754格式
46 | TMHEDTZ38 | 压传前后两拍超差门限 |  |  | uint_dec | V | 16 | 0.1 |  | 十六位无符号数，高字节在前，转换公式b=a*1/1000
47 | TMHEDTZ39 | 阳极电流前后两拍的电流超差极限值 |  |  | uint_dec | A | 16 | 0.1 |  | 十六位无符号数，高字节在前，转换公式b=a*1/100
48 | TMHEDTZ40 | 比例阀开环控制电流 |  |  | uint_dec | mA | 16 | 0 |  | 十六位无符号数，高字节在前，转换公式b=a*1/50
49 | TMHEDTZ41 | 比例阀流量调节时间系数 |  |  | uint_dec | / | 16 | 1 |  | 十六位无符号数，高字节在前，转换公式b=a*1/1000
50 | TMHEDTZ42 | 压传常值故障诊断时间限 |  |  | uint_dec | sec | 16 | 1500 |  | 十六位无符号数，高字节在前
51 | TMHEDTZ43 | 励磁电流误差阈值 |  |  | uint_dec | A | 16 | 0.5 |  | 十六位无符号数，高字节在前，转换公式b=a*1/2000
52 | TMHEDTZ44 | 比例阀输出控制电流与回采电流误差系数 |  |  | uint_dec | / | 16 | 0.8 |  | 十六位无符号数，高字节在前，转换公式b=a*1/100
53 | TMHEDTZ45 | 压力测量误差阈值 |  |  | uint_dec | V | 16 | 0.2 |  | 十六位无符号数，高字节在前，转换公式b=a*1/100
54 | TMHEDTZ46 | 心跳信号周期时间(整秒) |  |  | uint_dec | s | 16 | 3 |  | 十六位无符号数，高字节在前
55 | TMHEDTZ47 | 压力传感器最大测量范围 |  |  | uint_dec | V | 16 | 5 |  | 十六位无符号数，高字节在前，转换公式b=a*1/100
56 | TMHEDTZ48 | 励磁校正系数 |  |  | uint_dec | / | 16 | 1 |  | 十六位无符号数，高字节在前，转换公式b=a*1/100
57 | TMHEDTZ49 | 比例阀上限阈值设置 |  |  | uint_dec | mA | 16 | 80 |  | 十六位无符号数，高字节在前
58 | TMHEDTZ50 | 保留 |  |  | uint_dec | / | 16 |  |  | 十六位无符号数，高字节在前
59 | TMHEDTZ51 | 保留 |  |  | uint_dec | / | 16 |  |  | 十六位无符号数，高字节在前
60 | TMHEDTZ52 | 保留 |  |  | uint_dec | / | 16 |  |  | 十六位无符号数，高字节在前
61 | TMHEDTZ53 | 保留 |  |  | uint_dec | / | 16 |  |  | 十六位无符号数，高字节在前
62 | TMHEDTZ54 | 保留 |  |  | uint_dec | / | 16 |  |  | 十六位无符号数，高字节在前
63 | TMHEDTZ55 | 保留 |  |  | uint_dec | / | 16 |  |  | 十六位无符号数，高字节在前
64 | TMHEDTZ56 | 保留 |  |  | uint_dec | / | 16 |  |  | 十六位无符号数，高字节在前
65 | TMHEDTZ57 | 保留 |  |  | uint_dec | / | 16 |  |  | 十六位无符号数，高字节在前
66 | TMHEDTZ58 | 保留 |  |  | uint_dec | / | 16 |  |  | 十六位无符号数，高字节在前
67 | TMHEDTZ59 | 保留 |  |  | uint_dec | / | 16 |  |  | 十六位无符号数，高字节在前
68 | TMHEDTZ60 | 保留 |  |  | uint_dec | / | 16 |  |  | 十六位无符号数，高字节在前
69 | TMHEDTZ61 | 保留 |  |  | uint_dec | / | 16 |  |  | 十六位无符号数，高字节在前
70 | TMHEDTZ62 | 保留 |  |  | uint_dec | / | 16 |  |  | 十六位无符号数，高字节在前
71 | TMHEDTZ63 | 保留 |  |  | uint_dec | / | 16 |  |  | 十六位无符号数，高字节在前
72 | TMHEDTZ64 | 保留 |  |  | uint_dec | / | 16 |  |  | 十六位无符号数，高字节在前
73 | TMHEDTZ65 | 保留 |  |  | uint_dec | / | 16 |  |  | 十六位无符号数，高字节在前
74 | TMHEDTZ66 | 保留 |  |  | uint_dec | / | 16 |  |  | 十六位无符号数，高字节在前
75 | TMHEDTZ67 | 保留 |  |  | uint_dec | / | 16 |  |  | 十六位无符号数，高字节在前
76 | TMHEDTZ68 | 保留 |  |  | uint_dec | / | 16 |  |  | 十六位无符号数，高字节在前
77 | TMHEDTZ69 | 保留 |  |  | uint_dec | / | 16 |  |  | 十六位无符号数，高字节在前
78 | TMHEDTZ70 | 保留 |  |  | uint_dec | / | 16 |  |  | 十六位无符号数，高字节在前
79 | TMHEDTZ71 | 保留 |  |  | uint_dec | / | 16 |  |  | 十六位无符号数，高字节在前
80 | TMHEDTZ72 | 保留 |  |  | uint_dec | / | 16 |  |  | 十六位无符号数，高字节在前
81 | TMHEDTZ73 | 保留 |  |  | uint_dec | / | 16 |  |  | 十六位无符号数，高字节在前
82 | TMHEDTZ74 | 保留 |  |  | uint_dec | / | 16 |  |  | 十六位无符号数，高字节在前
83 | TMHEDTZ75 | 阳极点火成功电流有效值 |  |  | float | A | 32 | 0.4 |  | 高字节在前，浮点数IEEE754格式
84 | TMHEDTZ76 | 阴极加热电流0.8A |  |  | float | A | 32 | 0.8 |  | 高字节在前，浮点数IEEE754格式
85 | TMHEDTZ77 | 阴极加热电流1.5A |  |  | float | A | 32 | 1.5 |  | 高字节在前，浮点数IEEE754格式
86 | TMHEDTZ78 | 阴极加热电流2.0A |  |  | float | A | 32 | 2 |  | 高字节在前，浮点数IEEE754格式
87 | TMHEDTZ79 | 阴极加热电流2.5A |  |  | float | A | 32 | 2.5 |  | 高字节在前，浮点数IEEE754格式
88 | TMHEDTZ80 | 阴极加热电流2.9A |  |  | float | A | 32 | 2.9 |  | 高字节在前，浮点数IEEE754格式
89 | TMHEDTZ81 | 阴极加热电流3.2A |  |  | float | A | 32 | 3.2 |  | 高字节在前，浮点数IEEE754格式
90 | TMHEDTZ82 | 阴极加热电流3.5A |  |  | float | A | 32 | 3.5 |  | 高字节在前，浮点数IEEE754格式
91 | TMHEDTZ83 | 阳极稳态电压 |  |  | float | V | 32 | 280 |  | 高字节在前，浮点数IEEE754格式
92 | TMHEDTZ84 | 阳极暂态电压 |  |  | float | V | 32 | 250 |  | 高字节在前，浮点数IEEE754格式
93 | TMHEDTZ85 | 励磁电流 |  |  | float | A | 32 | 1.7 |  | 高字节在前，浮点数IEEE754格式
94 | TMHEDTZ86 | 阴极冲洗流量值 |  |  | float | mg/s | 32 | 0.12 |  | 高字节在前，浮点数IEEE754格式
95 | TMHEDTZ87 | 比例阀开阀动作电流 |  |  | float | mA | 32 | 40 |  | 高字节在前，浮点数IEEE754格式
96 | TMHEDTZ88 | 比例阀控制限幅电流 |  |  | float | mA | 32 | 5 |  | 高字节在前，浮点数IEEE754格式
97 | TMHEDTZ89 | 阳极电流上限值 |  |  | float | A | 32 | 2.4 |  | 高字节在前，浮点数IEEE754格式
98 | TMHEDTZ90 | 目标流量控制误差值 |  |  | float | mg/s | 32 | 0.3 |  | 高字节在前，浮点数IEEE754格式
99 | TMHEDTZ91 | 励磁电流下限值 |  |  | float | A | 32 | 0.3 |  | 高字节在前，浮点数IEEE754格式
100 | TMHEDTZ92 | 触持电流 |  |  | float | A | 32 | 1 |  | 高字节在前，浮点数IEEE754格式
101 | TMHEDTZ93 | 压传前后两拍超差门限 |  |  | uint_dec | V | 16 | 0.1 |  | 十六位无符号数，高字节在前，转换公式b=a*1/1000
102 | TMHEDTZ94 | 阳极电流前后两拍的电流超差极限值 |  |  | uint_dec | A | 16 | 0.1 |  | 十六位无符号数，高字节在前，转换公式b=a*1/100
103 | TMHEDTZ95 | 比例阀开环控制电流 |  |  | uint_dec | mA | 16 | 0 |  | 十六位无符号数，高字节在前，转换公式b=a*1/50
104 | TMHEDTZ96 | 比例阀流量调节时间系数 |  |  | uint_dec | / | 16 | 1 |  | 十六位无符号数，高字节在前，转换公式b=a*1/1000
105 | TMHEDTZ97 | 压传常值故障诊断时间限 |  |  | uint_dec | sec | 16 | 1500 |  | 十六位无符号数，高字节在前
106 | TMHEDTZ98 | 励磁电流误差阈值 |  |  | uint_dec | A | 16 | 0.5 |  | 十六位无符号数，高字节在前，转换公式b=a*1/2000
107 | TMHEDTZ99 | 比例阀输出控制电流与回采电流误差系数 |  |  | uint_dec | / | 16 | 0.8 |  | 十六位无符号数，高字节在前，转换公式b=a*1/100
108 | TMHEDTZ100 | 压力测量误差阈值 |  |  | uint_dec | V | 16 | 0.2 |  | 十六位无符号数，高字节在前，转换公式b=a*1/100
109 | TMHEDTZ101 | 心跳信号周期时间(整秒) |  |  | uint_dec | s | 16 | 3 |  | 十六位无符号数，高字节在前
110 | TMHEDTZ102 | 压力传感器最大测量范围 |  |  | uint_dec | V | 16 | 5 |  | 十六位无符号数，高字节在前，转换公式b=a*1/100
111 | TMHEDTZ103 | 励磁校正系数 |  |  | uint_dec | / | 16 | 1 |  | 十六位无符号数，高字节在前，转换公式b=a*1/100
112 | TMHEDTZ104 | 比例阀上限阈值设置 |  |  | uint_dec | mA | 16 | 80 |  | 十六位无符号数，高字节在前
113 | TMHEDTZ105 | 保留 |  |  | uint_dec | / | 16 |  |  | 十六位无符号数，高字节在前
114 |  | 和校验高 |  |  | 无符号数 |  | 16 |  |  | 从3字节到402字节单字节累加求和取反，取低16bit。
115 |  | 和校验低 |  |  | 无符号数 |  | 16