## TM1 参数表
序号 | 参数ID | 参数名称 | 位偏移 bit_offset | 位长度 bit_length | 数据类型 type | 字节序 endian | 换算系数 scale | 小数位数 decimal_places | 单位 unit | 最小值 range_min | 最大值 range_max | 枚举取值说明
1 | TM1001 | 遥测请求指令计数 | 64 | 8 | uint8 | big | 1 |  |  | 0 | 255
2 | TM1002 | 正确接收指令计数 |  | 8 | uint8 | big | 1 |  |  | 0 | 255
3 | TM1003 | 错误接收指令计数 |  | 8 | uint8 | big | 1 |  |  | 0 | 255
4 | TM1004 | 最近执行指令码 |  | 16 | uint16 | big | 1 |  |  | 0 | 255
5 | TM1005 | 工作模式字 |  | 4 | enum | big | 1 |  |  | 0 | 15 | 0000b:待机模式;0001b:推进模式;0010b:应急模式;0011b:管路预处理模式;0100b:阴极激活模式;0101b:准备模式;0110b:自检模式;1111b:维护模式
6 | TM1006 | 工作子模式字 |  | 4 | enum | big | 1 |  |  | 0 | 15 | 0000b:下游管路放气; 0001b:助攻流量调节;0010b:阴极加热;0011b:阴极点火;0100b:阳极稳态点火;0101b:阴极3.2A加热;0110b:除气稳态;0111b:流量调节阶段;1000b:阴极加热点火;1001b:点火退出阶段;1010b:点火完成排气阶段;1111b:待机模式
7 | TM1007 | 自检状态 |  | 8 | uint8 | big | 1 |  |  | 0 | 255 | 00H:正常; 01H:自检中; 其他:异常
8 | TM1008 | 阳极电源输出电压 |  | 16 | float | big | 0.0055556 | 2 | V | 0 | 300
9 | TM1009 | 阳极电源输出电流 |  | 16 | float | big | 0.001 | 2 | A | 0 | 20
10 | TM1010 | 阴极加热电源输出电压 |  | 16 | float | big | 0.0055556 | 2 | V | 0 | 300
11 | TM1011 | 阴极加热电源输出电流 |  | 16 | float | big | 0.001 | 2 | A | 0 | 30
12 | TM1012 | 阴极触持电压 |  | 16 | float | big | 0.0055556 | 2 | V | 0 | 30
13 | TM1013 | 阴极触持电流 |  | 16 | float | big | 0.001 | 2 | A | 0 | 30
14 | TM1014 | 励磁电压 |  | 16 | float | big | 0.0055556 | 2 | V | 0 | 30
15 | TM1015 | 励磁电流 |  | 16 | float | big | 0.001 | 2 | A | 0 | 30
16 | TM1016 | 高压传感器 |  | 16 | float | big | 0.001 | 2 | V | 0 | 5
17 | TM1017 | 保留 |  | 16 | float | big | 0.001 | 2 | V | 0 | 5
18 | TM1018 | 低压传感器1 |  | 16 | float | big | 0.001 | 2 | V | 0 | 5
19 | TM1019 | 保留 |  | 16 | float | big | 0.001 | 2 | V | 0 | 5
20 | TM1020 | 比例阀加电状态 |  | 2 | enum | big | 1 |  |  | 0 | 3 | 00b:关; 11b:开
21 | TM1021 | 电磁阀SV1状态遥测 |  | 2 | enum | big | 1 |  |  | 0 | 3 | 00b:关; 11b:开
22 | TM1022 | 电磁阀SV2状态遥测 |  | 2 | enum | big | 1 |  |  | 0 | 3 | 00b:关; 11b:开
23 | TM1023 | 电磁阀SV3状态遥测 |  | 2 | enum | big | 1 |  |  | 0 | 3 | 00b:关; 11b:开
24 | TM1024 | 电磁阀SV4状态遥测 |  | 2 | enum | big | 1 |  |  | 0 | 3 | 00b:关; 11b:开
25 | TM1025 | 电磁阀SV5状态遥测 |  | 2 | enum | big | 1 |  |  | 0 | 3 | 00b:关; 11b:开
26 | TM1026 | 自锁阀1加电状态 |  | 2 | enum | big | 1 |  |  | 0 | 3 | 00b:关; 11b:开
27 | TM1027 | 自锁阀2加电状态 |  | 2 | enum | big | 1 |  |  | 0 | 3 | 00b:关; 11b:开
28 | TM1028 | PPU阳极电源开关机状态 |  | 2 | enum | big | 1 |  |  | 0 | 3 | 00b:关; 11b:开
29 | TM1029 | PPU阴极加热电源开关机状态 |  | 2 | enum | big | 1 |  |  | 0 | 3 | 00b:关; 11b:开
30 | TM1030 | 阴极触持电源开机状态 |  | 2 | enum | big | 1 |  |  | 0 | 3 | 00b:关; 11b:开
31 | TM1031 | 励磁电源开机状态 |  | 2 | enum | big | 1 |  |  | 0 | 3 | 00b:关; 11b:开
32 | TM1032 | 阳极异常1 |  | 1 | enum | big | 1 |  |  | 0 | 1 | 0b:正常; 1b:异常
33 | TM1033 | 阳极异常2 |  | 1 | enum | big | 1 |  |  | 0 | 1 | 0b:正常; 1b:异常
34 | TM1034 | 压力异常1 |  | 1 | enum | big | 1 |  |  | 0 | 1 | 0b:正常; 1b:异常
35 | TM1035 | 压力异常2 |  | 1 | enum | big | 1 |  |  | 0 | 1 | 0b:正常; 1b:异常
36 | TM1036 | 温度异常 |  | 1 | enum | big | 1 |  |  | 0 | 1 | 0b:正常; 1b:异常
37 | TM1037 | 流量调节异常超时退出 |  | 1 | enum | big | 1 |  |  | 0 | 1 | 0b:正常; 1b:异常
38 | TM1038 | 流量控制超差异常退出 |  | 1 | enum | big | 1 |  |  | 0 | 1 | 0b:正常; 1b:异常
39 | TM1039 | 阴极加热电流异常退出 |  | 1 | enum | big | 1 |  |  | 0 | 1 | 0b:正常; 1b:异常
40 | TM1040 | 阴极点火电压异常退出 |  | 1 | enum | big | 1 |  |  | 0 | 1 | 0b:正常; 1b:异常
41 | TM1041 | 阴极点火时间超时异常退出 |  | 1 | enum | big | 1 |  |  | 0 | 1 | 0b:正常; 1b:异常
42 | TM1042 | 阳极电流限流长时间维持退出 |  | 1 | enum | big | 1 |  |  | 0 | 1 | 0b:正常; 1b:异常
43 | TM1043 | 阳极低功率退出 |  | 1 | enum | big | 1 |  |  | 0 | 1 | 0b:正常; 1b:异常
44 | TM1044 | 阳极高功率退出 |  | 1 | enum | big | 1 |  |  | 0 | 1 | 0b:正常; 1b:异常
45 | TM1045 | 阳极电压异常退出 |  | 1 | enum | big | 1 |  |  | 0 | 1 | 0b:正常; 1b:异常
46 | TM1046 | 励磁电流异常退出 |  | 1 | enum | big | 1 |  |  | 0 | 1 | 0b:正常; 1b:异常
47 | TM1047 | 指令/时间到退出 |  | 1 | enum | big | 1 |  |  | 0 | 1 | 0b:是; 1b:否

## TM2 参数表
序号 | 参数ID | 参数名称 | 位偏移 bit_offset | 位长度 bit_length | 数据类型 type | 字节序 endian | 换算系数 scale | 小数位数 decimal_places | 单位 unit | 最小值 range_min | 最大值 range_max | 枚举取值说明
1 | TM2001 | 软件版本 | 64 | 8 | uint8 | big | 1 |  |  | 0 | 255
2 | TM2002 | 软件启动区 |  | 8 | uint8 | big | 1
3 | TM2003 | 本次点火有效点火时长 |  | 16 | uint16 | big | 1 |  | s | 0 | 65535
4 | TM2004 | 总有效点火时长 |  | 24 | uint32 | big | 1 |  | min | 0 | 16777215
5 | TM2005 | 阴极加热时间 |  | 16 | uint16 | big | 1 |  | s | 0 | 65535
6 | TM2006 | 比例阀P1回采控制电流 |  | 16 | float | big | 0.0033333 |  | mA | 0 | 60
7 | TM2007 | 低压传感器LP1压力滤波值 |  | 16 | float | big | 0.01 |  | kpa | -10 | 50
8 | TM2008 | 高压传感器HP压力滤波值 |  | 16 | float | big | 0.01 |  | Mpa | -1 | 5
9 | TM2009 | 比例阀/双极减压控制误差 |  | 16 | float | big | 0.00015385 |  | A/V | -1 | 1
10 | TM2010 | 阳极电流变化率估计值 |  | 16 | float | big | 0.002 |  | A/sec | -40 | 40
11 | TM2011 | 比例阀增量控制电流 |  | 16 | float | big | 0.001 |  | A/sec | -20 | 20
12 | TM2012 | 阳极电源输出电流滤波值 |  | 16 | float | big | 0.001 |  |  | -1 | 5
13 | TM2013 | 稳态下压力标定流量误差值 |  | 16 | float | big | 0.01 |  | mg/s
14 | TM2014 | 期望控制流量计算误差 |  | 16 | float | big | 0.01
15 | TM2015 | PPCU复位次数 |  | 16 | uint16 | big | 1 |  |  | 0 | 65535
16 | TM2016 | 保留 |  | 16 | uint16 | big | 1 |  |  | 0 | 65535
17 | TM2017 | 推力器启动时间 |  | 16 | uint16 | big | 1 |  | s | 0 | 65535
18 | TM2018 | 保留 |  | 16 | uint16 | big | 1 |  |  | 0 | F
19 | TM2019 | 推力器点火累计开机次数 |  | 16 | uint16 | big | 1 |  | 次 | 0 | 1
20 | TM2020 | 二次点火剩余时间 |  | 32 | uint32 | big | 1 |  | sec | 0 | 4294967295
21 | TM2021 | 保留 |  | 16 | uint16 | big | 1
22 | TM2022 | 控制稳态标志 |  | 1 | enum | big | 1 |  |  |  |  | 0b:否;1b:是
23 | TM2023 | 流量控制模式 |  | 2 | enum | big | 1 |  |  | 0 | 2 | 00b:压传闭环控制;01b:阳极电流闭环控制;10b:双级减压流量调节控制
24 | TM2024 | 控制策略类型 |  | 2 | enum | big | 1 |  |  | 0 | 2 | 00b:PID;01b:ADRC;10b:固定开环
25 | TM2025 | 励磁电源电流有效性标志 |  | 1 | enum | big | 1 |  |  |  |  | 0b:否;1b:是
26 | TM2026 | 点火电源电压有效性标志 |  | 1 | enum | big | 1 |  |  |  |  | 0b:否;1b:是
27 | TM2027 | 阳极电源有效性标志 |  | 1 | enum | big | 1 |  |  |  |  | 0b:否;1b:是
28 | TM2028 | 阴极加热电源电流有效性标志 |  | 1 | enum | big | 1 |  |  |  |  | 0b:否;1b:是
29 | TM2029 | PPCU电源断电退出 |  | 1 | enum | big | 1 |  |  | 0 | 1 | 0b:否;1b:是
30 | TM2030 | 电源允许故障诊断标志 |  | 1 | enum | big | 1 |  |  |  |  | 0b:否;1b:是
31 | TM2031 | 电源可用性标志 |  | 1 | enum | big | 1 |  |  |  |  | 0b:否;1b:是
32 | TM2032 | 低压传感器数据有效标志 |  | 1 | enum | big | 1 |  |  |  |  | 0b:否;1b:是
33 | TM2033 | 贮供流量单元使能/屏蔽状态 |  | 1 | enum | big | 1 |  |  | 0 | 1 | 1b: 使能;0b:屏蔽
34 | TM2034 | 比例阀使能状态 |  | 1 | enum | big | 1 |  |  | 0 | 1 | 1b: 使能;0b:屏蔽
35 | TM2035 | 比例阀有效性标志 |  | 1 | enum | big | 1 |  |  | 0 | 1 | 1b:有效;0b:无效
36 | TM2036 | 低压传感器使能状态 |  | 1 | enum | big | 1 |  |  | 0 | 1 | 1b: 使能;0b:屏蔽
37 | TM2037 | 推力器固定启动时间超时与否 |  | 1 | enum | big | 1 |  |  |  |  | 0b:否;1b:是
38 | TM2038 | 二次点火使能状态 |  | 1 | enum | big | 1 |  |  | 0 | 1 | 1b: 使能;0b:屏蔽
39 | TM2039 | 压传与阳极电流失配 |  | 1 | enum | big | 1 |  |  |  |  | 0b:否;1b:是
40 | TM2040 | 保留 |  | 1 | enum | big | 1 |  |  | 0 | 1 | 1b:使能;0b:屏蔽
41 | TM2041 | 进入二次点火故障类型 |  | 2 | enum | big | 1 |  |  | 0 | 1 | 00b:无;01b:阳极电流长时间限流;10b:压传与阳极电流失配下的阳极高功率;11b:阳极熄弧
42 | TM2042 | 正常点火/二次点火 |  | 1 | enum | big | 1 |  |  | 0 | 1 | 1b:正常点火;0b:二次点火
43 | TM2043 | 二次点火次数 |  | 3 | uint3 | big | 1 |  |  | 0 | 1
44 | TM2044 | 自锁阀未开退出 |  | 1 | uint8 | big | 1 |  |  |  |  | 0b:正常;1b:异常
45 | TM2045 | 自锁阀自主开关 |  | 1 | enum | big | 1 |  |  | 0 | 1 | 1b:开;0b:关
46 | TM2046 | 看门狗使能状态 |  | 1 | enum | big | 1 |  |  | 0 | 1 | 1b: 使能;0b:屏蔽
47 | TM2047 | 允许对当前下位机软件更新 |  | 1 | enum | big | 1 |  |  |  |  | 0b:否;1b:是
48 | TM2048 | 保留 |  | 1 | enum | big | 1 |  |  |  |  | 1b: 使能;0b:屏蔽
49 | TM2049 | 保留 |  | 1 | enum | big | 1 |  |  | 0 | 1 | 1b: 使能;0b:屏蔽
50 | TM2050 | 比例阀固定开环控制使能标志 |  | 1 | enum | big | 1 |  |  | 0 | 1 | 1b: 使能;0b:屏蔽
51 | TM2051 | 固定控制固定开环控制标志 |  | 1 | enum | big | 1 |  |  |  |  | 0b:否;1b:是
52 | TM2052 | 保留 |  | 1 | enum | big | 1 |  |  |  |  | 0b:否;1b:是
53 | TM2053 | 保留 |  | 1 | enum | big | 1 |  |  |  |  | 0b:否;1b:是
54 | TM2054 | 阳极电流自主闭环开关 |  | 1 | enum | big | 1 |  |  |  |  | 0b:否;1b:是
55 | TM2055 | 微分开关 |  | 1 | enum | big | 1 |  |  |  |  | 0b:否;1b:是
56 | TM2056 | 流量控制异常退出 |  | 1 | enum | big | 1 |  |  | 0 | 1 | 1b: 使能;0b:屏蔽
57 | TM2057 | 自锁阀自主开关序号 |  | 1 | enum | big | 1 |  |  |  |  | 1b:自锁阀2;0b:自锁阀1
58 | TM2058 | 比例阀回采电流误差异常 |  | 1 | enum | big | 1 |  |  |  |  | 0b:否;1b:是
59 | TM2059 | 比例阀流量调节控制异常 |  | 1 | enum | big | 1 |  |  |  |  | 0b:否;1b:是
60 | TM2060 | 比例阀工作状态 |  | 1 | enum | big | 1 |  |  |  |  | 0b:否;1b:是
61 | TM2061 | 触持电源自主关闭 |  | 1 | enum | big | 1 |  |  | 0 | 1 | 1b: 使能;0b:屏蔽
62 | TM2062 | 阳极电源发生过流保护 |  | 1 | enum | big | 1 |  |  | 0 | 1 | 1b: 使能;0b:屏蔽
63 | TM2063 | 保留 |  | 1 | enum | big | 1 |  |  | 0 | 1 | 1b: 使能;0b:屏蔽
64 | TM2064 | 保留 |  | 1 | enum | big | 1 |  |  | 0 | 1 | 1b: 使能;0b:屏蔽
65 | TM2065 | 引入积分控制项 |  | 1 | enum | big | 1 |  |  | 0 | 1 | 1b: 使能;0b:屏蔽
66 | TM2066 | 允许比例阀控制输出 |  | 1 | enum | big | 1 |  |  | 0 | 1 | 1b: 使能;0b:屏蔽
67 | TM2067 | 保留 |  | 1 | enum | big | 1 |  |  | 0 | 1 | 1b: 使能;0b:屏蔽
68 | TM2068 | 保留 |  | 3 | uint8 | big | 1 |  | 条 | 0 | 1
69 | TM2069 | 阳极电流控制使能标志 |  | 1 | enum | big | 1 |  |  | 0 | 1 | 1b: 使能;0b:屏蔽
70 | TM2070 | 扩张状态滤波发散 |  | 1 | enum | big | 1 |  |  | 0 | 1 | 1b: 使能;0b:屏蔽
71 | TM2071 | 电磁阀1使能/屏蔽 |  | 1 | enum | big | 1 |  |  | 0 | 1 | 1b: 使能;0b:屏蔽
72 | TM2072 | 电磁阀2使能/屏蔽 |  | 1 | enum | big | 1 |  |  | 0 | 1 | 1b: 使能;0b:屏蔽
73 | TM2073 | 电磁阀3使能/屏蔽 |  | 1 | enum | big | 1 |  |  | 0 | 1 | 1b: 使能;0b:屏蔽
74 | TM2074 | 电磁阀1驱动主备状态 |  | 1 | enum | big | 1 |  |  | 0 | 1 | 1b: 主;0b:备
75 | TM2075 | 电磁阀2驱动主备状态 |  | 1 | enum | big | 1 |  |  | 0 | 1 | 1b: 主;0b:备
76 | TM2076 | 电磁阀3驱动主备状态 |  | 1 | enum | big | 1 |  |  | 0 | 1 | 1b: 主;0b:备
77 | TM2077 | 工作子模式异常退出 |  | 1 | enum | big | 1 |  |  |  |  | 0b:否;1b:是
78 | TM2078 | 励磁电流步长加载使能/屏蔽 |  | 1 | enum | big | 1 |  |  | 0 | 1 | 1b: 使能;0b:屏蔽
79 | TM2079 | 本次阳极点火设置时长 |  | 32 | uint32 | big | 1 |  |  | 0 | 4294967295
80 | TM2080 | 阴极点火电压 |  | 16 | float | big | 0.0055556 | 2 |  | 0 | 65535
81 | TM2081 | 暂态点火励磁电流校正系数 |  | 16 | float | big | 0.01 |  |  | 0 | 65535
82 | TM2082 | 阳极稳态电压加载节拍数 |  | 16 | uint16 | big | 1 |  |  | 0 | 65535
83 | TM2083 | 阴极激活-点火等待时间 |  | 16 | uint16 | big | 1 |  |  | 0 | 65535
84 | TM2084 | 版本号 |  | 16 | uint16 | big | 1 |  |  | 0 | 65535
85 | TM2085 | 保留 |  | 16 | uint16 | big | 1 |  |  | 0 | 65535
86 | TM2086 | 保留 |  | 8 | uint8 | big | 1

## 查询包 参数表
序号 | 参数ID | 参数名称 | 数据域偏移 byte_offset | 字节长度 byte_length | 位偏移 bit_offset | 位长度 bit_length | 数据类型 type | 字节序 endian | 换算系数 scale | 小数位数 decimal_places | 单位 unit | 最小值 range_min | 最大值 range_max | 枚举引用 enum_ref | 枚举取值说明
1 | TMHEDTZ1 | 阴极点火时长上限 | 0 | 4 |  | 32 | float | big |  |  | sec
2 | TMHEDTZ2 | 阳极点火时长上限 | 4 | 4 |  | 32 | float | big |  |  | sec
3 | TMHEDTZ3 | 阴极激活点火长上限 | 8 | 4 |  | 32 | float | big |  |  | sec
4 | TMHEDTZ4 | 管路排气预处理时间 | 12 | 4 |  | 32 | uint32 | big
5 | TMHEDTZ5 | 推力器启动固定时长 | 16 | 4 |  | 32 | float | big |  |  | sec
6 | TMHEDTZ6 | 流量固定开环输出稳定时间 | 20 | 4 |  | 32 | float | big |  |  | sec
7 | TMHEDTZ7 | 阴极除气时间 | 24 | 4 |  | 32 | float | big |  |  | sec
8 | TMHEDTZ8 | 阴极0.8A加热时间 | 28 | 4 |  | 32 | float | big |  |  | sec
9 | TMHEDTZ9 | 阴极1.5A加热时间 | 32 | 4 |  | 32 | float | big |  |  | sec
10 | TMHEDTZ10 | 阴极2.0A加热时间 | 36 | 4 |  | 32 | float | big |  |  | sec
11 | TMHEDTZ11 | 阴极2.5A加热时间 | 40 | 4 |  | 32 | float | big |  |  | sec
12 | TMHEDTZ12 | 阴极2.9A加热时间 | 44 | 4 |  | 32 | float | big |  |  | sec
13 | TMHEDTZ13 | 阴极3.2A加热时间 | 48 | 4 |  | 32 | float | big |  |  | sec
14 | TMHEDTZ14 | 阴极3.5A加热时间 | 52 | 4 |  | 32 | float | big |  |  | sec
15 | TMHEDTZ15 | 阳极电流闭环前的开环时间 | 56 | 4 |  | 32 | float | big |  |  | sec
16 | TMHEDTZ16 | 双极减压调整时间 | 60 | 4 |  | 32 | float | big |  |  | sec
17 | TMHEDTZ17 | 二次点火误差时间阈值 | 64 | 4 |  | 32 | float | big
18 | TMHEDTZ18 | 点火完毕阴极除气整秒计时器 | 68 | 4 |  | 32 | uint32 | big |  |  | sec
19 | TMHEDTZ19 | 二次点火最大点火次数值 | 72 | 4 |  | 32 | uint32 | big |  |  | sec
20 | TMHEDTZ20 | 阳极电流熄弧时间阈值 | 76 | 4 |  | 32 | float | big |  |  | sec
21 | TMHEDTZ21 | PID比例常数 | 80 | 4 |  | 32 | float | big
22 | TMHEDTZ22 | PID积分常数 | 84 | 4 |  | 32 | float | big
23 | TMHEDTZ23 | PID微分常数 | 88 | 4 |  | 32 | float | big
24 | TMHEDTZ24 | PID流量控制死区门限 | 92 | 4 |  | 32 | float | big
25 | TMHEDTZ25 | ADRC观测器极点配置距离 | 96 | 4 |  | 32 | float | big
26 | TMHEDTZ26 | ADRC扰动补偿 | 100 | 4 |  | 32 | float | big
27 | TMHEDTZ27 | PID动态控制误差限幅 | 104 | 4 |  | 32 | float | big
28 | TMHEDTZ28 | PID稳态控制误差限幅 | 108 | 4 |  | 32 | float | big
29 | TMHEDTZ29 | 阳极电流闭环的控制量修正系数 | 112 | 4 |  | 32 | float | big
30 | TMHEDTZ30 | 阳极流量控制时延周期数 | 116 | 4 |  | 32 | uint32 | big
31 | TMHEDTZ31 | 阳极电流IIR滤波器系数a1 | 120 | 4 |  | 32 | float | big
32 | TMHEDTZ32 | 阳极电流IIR滤波器系数a2 | 124 | 4 |  | 32 | float | big
33 | TMHEDTZ33 | 阳极电流IIR滤波器系数a3 | 128 | 4 |  | 32 | float | big
34 | TMHEDTZ34 | 阳极电流IIR滤波器系数a4 | 132 | 4 |  | 32 | float | big
35 | TMHEDTZ35 | 阳极电流IIR滤波器系数a5 | 136 | 4 |  | 32 | float | big
36 | TMHEDTZ36 | 阳极电流IIR滤波器系数a6 | 140 | 4 |  | 32 | float | big
37 | TMHEDTZ37 | 阳极电流IIR滤波器系数a7 | 144 | 4 |  | 32 | float | big
38 | TMHEDTZ38 | 阳极电流IIR滤波器系数a8 | 148 | 4 |  | 32 | float | big
39 | TMHEDTZ39 | 阳极电流IIR滤波器系数a9 | 152 | 4 |  | 32 | float | big
40 | TMHEDTZ40 | 压传 IIR滤波器系数a1 | 156 | 4 |  | 32 | float | big
41 | TMHEDTZ41 | 压传 IIR滤波器系数a2 | 160 | 4 |  | 32 | float | big
42 | TMHEDTZ42 | 压传 IIR滤波器系数a3 | 164 | 4 |  | 32 | float | big
43 | TMHEDTZ43 | 压传 IIR滤波器系数a4 | 168 | 4 |  | 32 | float | big
44 | TMHEDTZ44 | 压传 IIR滤波器系数a5 | 172 | 4 |  | 32 | float | big
45 | TMHEDTZ45 | 压传 IIR滤波器系数a6 | 176 | 4 |  | 32 | float | big
46 | TMHEDTZ46 | 压传 IIR滤波器系数a7 | 180 | 4 |  | 32 | float | big
47 | TMHEDTZ47 | 压传 IIR滤波器系数a8 | 184 | 4 |  | 32 | float | big
48 | TMHEDTZ48 | 压传 IIR滤波器系数a9 | 188 | 4 |  | 32 | float | big
49 | TMHEDTZ49 | 比例阀IIR滤波器系数a1 | 192 | 4 |  | 32 | float | big
50 | TMHEDTZ50 | 比例阀IIR滤波器系数a2 | 196 | 4 |  | 32 | float | big
51 | TMHEDTZ51 | 比例阀IIR滤波器系数a3 | 200 | 4 |  | 32 | float | big
52 | TMHEDTZ52 | 比例阀IIR滤波器系数a4 | 204 | 4 |  | 32 | float | big
53 | TMHEDTZ53 | 比例阀IIR滤波器系数a5 | 208 | 4 |  | 32 | float | big
54 | TMHEDTZ54 | 比例阀IIR滤波器系数a6 | 212 | 4 |  | 32 | float | big
55 | TMHEDTZ55 | 比例阀IIR滤波器系数a7 | 216 | 4 |  | 32 | float | big
56 | TMHEDTZ56 | 比例阀IIR滤波器系数a8 | 220 | 4 |  | 32 | float | big
57 | TMHEDTZ57 | 比例阀IIR滤波器系数a9 | 224 | 4 |  | 32 | float | big
58 | TMHEDTZ58 | 流量-电压标定斜率b（低压传感器1） | 228 | 4 |  | 32 | float | big
59 | TMHEDTZ59 | 流量-电压标定截距a （低压传感器1） | 232 | 4 |  | 32 | float | big
60 | TMHEDTZ60 | 流量-开环控制电流标定斜率b (比例阀) | 236 | 4 |  | 32 | float | big
61 | TMHEDTZ61 | 流量-开环控制电流标定截距a (比例阀) | 240 | 4 |  | 32 | float | big
62 | TMHEDTZ62 | 阳极电流-流量标定斜率b | 244 | 4 |  | 32 | float | big
63 | TMHEDTZ63 | 阳极电流-流量标定截距a | 248 | 4 |  | 32 | float | big
64 | TMHEDTZ64 | 低压压传校正系数 | 252 | 4 |  | 32 | float | big
65 | TMHEDTZ65 | 电流维持误差门限 | 256 | 4 |  | 32 | float | big
66 | TMHEDTZ66 | 电压维持误差门限 | 260 | 4 |  | 32 | float | big
67 | TMHEDTZ67 | 点火成功后触持电流判读误差门限 | 264 | 4 |  | 32 | float | big
68 | TMHEDTZ68 | 开环阶段流量校正系数 | 268 | 4 |  | 32 | float | big
69 | TMHEDTZ69 | 比例阀控制压力稳态误差系数 | 272 | 4 |  | 32 | float | big
70 | TMHEDTZ70 | 压传失配阈值 | 276 | 4 |  | 32 | float | big
71 | TMHEDTZ71 | 阳极点火电流异常下限 | 280 | 4 |  | 32 | float | big
72 | TMHEDTZ72 | 系统总功率上限 | 284 | 4 |  | 32 | float | big |  |  | W
73 | TMHEDTZ73 | 阴极点火电压故障电压判据 | 288 | 4 |  | 32 | float | big |  |  | V
74 | TMHEDTZ74 | 流量控制目标值 | 292 | 4 |  | 32 | float | big |  |  | mg/s
75 | TMHEDTZ75 | 阳极点火成功电流有效值 | 296 | 4 |  | 32 | float | big |  |  | A
76 | TMHEDTZ76 | 阴极加热电流0.8A | 300 | 4 |  | 32 | float | big |  |  | A
77 | TMHEDTZ77 | 阴极加热电流1.5A | 304 | 4 |  | 32 | float | big |  |  | A
78 | TMHEDTZ78 | 阴极加热电流2.0A | 308 | 4 |  | 32 | float | big |  |  | A
79 | TMHEDTZ79 | 阴极加热电流2.5A | 312 | 4 |  | 32 | float | big |  |  | A
80 | TMHEDTZ80 | 阴极加热电流2.9A | 316 | 4 |  | 32 | float | big |  |  | A
81 | TMHEDTZ81 | 阴极加热电流3.2A | 320 | 4 |  | 32 | float | big |  |  | A
82 | TMHEDTZ82 | 阴极加热电流3.5A | 324 | 4 |  | 32 | float | big |  |  | A
83 | TMHEDTZ83 | 阳极稳态电压 | 328 | 4 |  | 32 | float | big |  |  | V
84 | TMHEDTZ84 | 阳极暂态电压 | 332 | 4 |  | 32 | float | big |  |  | V
85 | TMHEDTZ85 | 励磁电流 | 336 | 4 |  | 32 | float | big |  |  | A
86 | TMHEDTZ86 | 阴极冲洗流量值 | 340 | 4 |  | 32 | float | big |  |  | mg/s
87 | TMHEDTZ87 | 比例阀开阀动作电流 | 344 | 4 |  | 32 | float | big |  |  | mA
88 | TMHEDTZ88 | 比例阀控制限幅电流 | 348 | 4 |  | 32 | float | big |  |  | mA
89 | TMHEDTZ89 | 阳极电流上限值 | 352 | 4 |  | 32 | float | big |  |  | A
90 | TMHEDTZ90 | 目标流量控制误差值 | 356 | 4 |  | 32 | float | big |  |  | mg/s
91 | TMHEDTZ91 | 励磁电流下限值 | 360 | 4 |  | 32 | float | big |  |  | mg/s
92 | TMHEDTZ92 | 触持电流 | 364 | 4 |  | 32 | float | big |  |  | mg/s
93 | TMHEDTZ93 | 压传前后两拍超差门限 | 368 | 2 |  | 16 | uint16 | big | 0.001 |  | V
94 | TMHEDTZ94 | 阳极电流前后两拍的电流超差极限值 | 370 | 2 |  | 16 | uint16 | big | 0.01 |  | A
95 | TMHEDTZ95 | 比例阀开环控制电流 | 372 | 2 |  | 16 | uint16 | big | 0.02 |  | mA
96 | TMHEDTZ96 | 比例阀流量调节时间系数 | 374 | 2 |  | 16 | uint16 | big | 0.001
97 | TMHEDTZ97 | 压传常值故障诊断时间限 | 376 | 2 |  | 16 | uint16 | big |  |  | sec
98 | TMHEDTZ98 | 励磁电流误差阈值 | 378 | 2 |  | 16 | uint16 | big | 0.0005 |  | A
99 | TMHEDTZ99 | 比例阀输出控制电流与回采电流误差系数 | 380 | 2 |  | 16 | uint16 | big | 0.01
100 | TMHEDTZ100 | 压力测量误差阈值 | 382 | 2 |  | 16 | uint16 | big | 0.01 |  | V
101 | TMHEDTZ101 | 心跳信号周期时间(整秒) | 384 | 2 |  | 16 | uint16 | big |  |  | s
102 | TMHEDTZ102 | 压力传感器最大测量范围 | 386 | 2 |  | 16 | uint16 | big | 0.01 |  | V
103 | TMHEDTZ103 | 励磁校正系数 | 388 | 2 |  | 16 | uint16 | big | 0.01
104 | TMHEDTZ104 | 比例阀上限阈值设置 | 390 | 2 |  | 16 | uint16 | big |  |  | mA
105 | TMHEDTZ105 | 保留 | 392 | 2 |  | 16 | uint16 | big

## 枚举定义
枚举引用名 enum_ref | 枚举值 (hex) | 枚举值 (decimal) | 含义说明
mode_word | 0x0 | 0 | 待机模式
mode_word | 0x1 | 1 | 点火模式
mode_word | 0x2 | 2 | 稳态工作模式
mode_word | 0x3 | 3 | 关机模式
mode_word | 0x4 | 4 | 故障模式
mode_word | 0xF | 15 | 自检模式
sub_mode_word | 0x0 | 0 | 待机
sub_mode_word | 0x1 | 1 | 阴极加热
sub_mode_word | 0x2 | 2 | 阴极点火
sub_mode_word | 0x3 | 3 | 阳极点火
sub_mode_word | 0x4 | 4 | 稳态
sub_mode_word | 0x5 | 5 | 除气
sub_mode_word | 0x6 | 6 | 冲洗
fault_type | 0x01 | 1 | 电流异常1
fault_type | 0x02 | 2 | 电流异常2
fault_type | 0x04 | 4 | 压力异常1
fault_type | 0x08 | 8 | 压力异常2
fault_type | 0x10 | 16 | 温度异常
fault_type | 0x20 | 32 | 点火超时