## TM1 参数表
序号 | 参数ID | 参数名称 | 数据域偏移 byte_offset | 字节长度 byte_length | 位偏移 bit_offset | 位长度 bit_length | 数据类型 type | 字节序 endian | 换算系数 scale | 小数位数 decimal_places | 单位 unit | 最小值 range_min | 最大值 range_max | 枚举引用 enum_ref | 枚举取值说明
1 | TMHEDTZ1001 | 模式字 | 0 | 1 | 4 | 4 | enum | big | 1 | 0 | - | 0 | 15 | mode_word | 0=待机 1=点火 2=稳态 3=关机 4=故障 F=自检
2 | TMHEDTZ1002 | 工作子模式字 | 0 | 1 | 0 | 4 | enum | big | 1 | 0 | - | 0 | 15 | sub_mode_word | 0=待机 1=阴极加热 2=阴极点火 3=阳极点火 4=稳态
3 | TMHEDTZ1003 | 被测电源母线电压 | 2 | 2 |  |  | uint16 | big | 0.0055556 | 2 | V | 0 | 300 |  | b=a*1/180
4 | TMHEDTZ1005 | 被测电源母线电流 | 4 | 2 |  |  | uint16 | big | 0.001 | 2 | A | 0 | 20 |  | b=a*1/1000

## TM2 参数表
序号 | 参数ID | 参数名称 | 数据域偏移 byte_offset | 字节长度 byte_length | 位偏移 bit_offset | 位长度 bit_length | 数据类型 type | 字节序 endian | 换算系数 scale | 小数位数 decimal_places | 单位 unit | 最小值 range_min | 最大值 range_max | 枚举引用 enum_ref | 枚举取值说明
1 | TMHEDTZ2005 | 阳极点火累计时间 | 0 | 2 |  |  | uint16 | big | 1 | 0 | s | 0 | 65535 |  | 无换算

## 查询包 参数表
序号 | 参数ID | 参数名称 | 数据域偏移 byte_offset | 字节长度 byte_length | 位偏移 bit_offset | 位长度 bit_length | 数据类型 type | 字节序 endian | 换算系数 scale | 小数位数 decimal_places | 单位 unit | 最小值 range_min | 最大值 range_max | 枚举引用 enum_ref | 枚举取值说明

## 枚举定义
枚举引用名 enum_ref | 枚举值 (hex) | 枚举值 (decimal) | 含义说明
mode_word | 0x0 | 0 | 待机模式
mode_word | 0x1 | 1 | 点火模式
mode_word | 0x2 | 2 | 稳态工作模式
mode_word | 0x3 | 3 | 关机模式
mode_word | 0x4 | 4 | 故障模式
mode_word | 0xF | 15 | 自检模式
sub_mode_word | 0x0 | 0 | 待机
sub_mode_word | 0x1 | 1 | 阴极加热
sub_mode_word | 0x2 | 2 | 阴极点火
sub_mode_word | 0x3 | 3 | 阳极点火
sub_mode_word | 0x4 | 4 | 稳态
sub_mode_word | 0x5 | 5 | 除气
sub_mode_word | 0x6 | 6 | 冲洗
fault_type | 0x01 | 1 | 电流异常1
fault_type | 0x02 | 2 | 电流异常2
fault_type | 0x04 | 4 | 压力异常1
fault_type | 0x08 | 8 | 压力异常2
fault_type | 0x10 | 16 | 温度异常
fault_type | 0x20 | 32 | 点火超时